## 表-04 单位工程工程量清单汇总表
表-04
单位工程工程量清单汇总表
工程名称：1#土建（防水）工程 |  |  | 第 1 页 共 1 页
序号 | 汇总内容 | 金额(元) |  | 其中：暂估价(元)
1 | 分部分项工程费
1.1 | A.9屋面及防水工程
1.2 | A.11楼地面装饰工程
1.3 | A.12墙、柱面装饰与隔断、幕墙工程
2 | 措施项目费
2.1 | 其中：安全文明施工费
3 | 其他项目费
4 | 规费
5 | 税金
投标报价合计=1+2+3+4+5
注：1.本表适用于单位工程招标控制价或投标报价的汇总，如无单位工程划分，单项工程也使用本表汇总。 2.分部分项工程、措施项目中暂估价中应填写材料、工程设备暂估价，其他项目中暂估价应填写专业工程暂估价。

## 表-08 措施项目汇总表
表-08
措施项目汇总表
工程名称：1#土建（防水）工程 |  |  | 第 1 页 共 1 页
序号 | 项目名称 | 金额(元)
|  | 合价 |  | 其中：暂估价
2 | 施工组织措施项目
2.1 | 其中：安全文明施工费
2.2 | 建设工程竣工档案编制费
2.3 | 住宅工程质量分户验收费
措施项目费合计=1+2

## 表-09 分部分项工程项目清单计价表
表-09
分部分项工程项目清单计价表
工程名称：1#土建（防水）工程 | [5 empty] | 第 1 页 共 3 页
序号 | 项目编码 | 项目名称 | 项目特征 | 计量单位 | 工程量 |  | 金额（元）
[7 empty] | 综合单价 | 合价 | 其中:暂估价
| A.9 | 屋面及防水工程
1 | 010902003001 | 屋面1 建筑入口部分的钢筋混凝土雨棚(防坠挑板)-聚合物水泥防水涂料 | [项目特征] 1.防水层:1.5厚聚合物水泥防水涂料,遇墙上翻600高 2.其他:满足设计及规范要求 | m2 | 11.31
2 | 010902003010 | 屋面1 建筑入口部分的钢筋混凝土雨棚(防坠挑板)-聚合物水泥防水涂料 | [项目特征] 1.防水层:1.5厚聚合物水泥防水涂料,遇墙上翻600高 2.其他:满足设计及规范要求 | m2 | 11.31
3 | 010902003006 | 屋面2 上人保温屋面-改性沥青隔汽层 | [项目特征] 1.隔汽层:1厚改性沥青一布二涂 2.其他:满足设计及规范要求 | m2 | 559.38
4 | 010902003007 | 屋面3 非上人保温屋面-改性沥青隔汽层 | [项目特征] 1.隔汽层:1厚改性沥青一布二涂 2.其他:满足设计及规范要求 | m2 | 24.09
5 | 010902001003 | 屋面3mm厚SBS改性沥青防水卷材 | [项目特征] 1.部位:上人保温屋面、非上人保温屋面、地下车库屋顶 2.卷材品种、规格、厚度:3mm厚SBS改性沥青防水卷材 3.防水层数:详见设计 4.防水层做法:防水层四周上翻较屋面完成面不小于250mm高，满足设计及规范要求 | m2 | 2382.89
6 | 010902001004 | 屋面弹性体改性沥青耐根穿刺防水卷材 | [项目特征] 1.部位:地下车库屋顶 2.卷材品种、规格、厚度:弹性体改性沥青耐根穿刺防水卷材，厚度不应小于4.0mm，包括复合铜胎基、聚酯胎基的卷材，应含有化学阻根剂 3.防水层数:详见设计 4.防水层做法:遇构筑物卷起至少高出种植土80mm，满足设计及规范要求 | m2 | 1264.13
本页小计
表-09
分部分项工程项目清单计价表
工程名称：1#土建（防水）工程 | [5 empty] | 第 2 页 共 3 页
序号 | 项目编码 | 项目名称 | 项目特征 | 计量单位 | 工程量 |  | 金额（元）
[7 empty] | 综合单价 | 合价 | 其中:暂估价
7 | 010902008002 | 屋面变形缝 | [项目特征] 1.具体做法:参西南11J201-31-4 [工程内容] 1.清缝 2.填塞防水材料 3.止水带安装 4.盖缝制作、安装 5.刷防护材料 | m | 12.45
| A.11 | 楼地面装饰工程
1 | 011101001007 | 楼3 水泥豆石楼面（防水楼面）-聚氨酯涂膜防水 | [项目特征] 1.部位:住宅厨卫及外阳台 2.防水层:1.2厚929单组份聚氨酯涂膜防水层,(遇栏板、墙上翻至完成面以上250,门口地面铺出200宽,遇栏杆时防水层翻到挡水台上表面) 3.其他:满足设计及规范要求 | m2 | 672.3
2 | 011101001008 | 楼5 水泥砂浆楼面（防水楼面）-聚氨酯涂膜防水 | [项目特征] 1.部位:室外及阳台空调机位隔板 2.防水层:1.2厚929单组份聚氨酯涂膜防水层,防水层遇立墙反起高出完成面200 3.其他:满足设计及规范要求 | m2 | 76.44
3 | 011101001010 | 楼10 水泥砂浆楼面（防水楼面）-4厚SBS改性沥青防水卷材 | [项目特征] 1.部位:水井、戊类库房 2.防水层:4厚SBS改性沥青防水卷材,墙角柱角及管周等向外延伸防水层150高,门洞处外延300宽 3.其他:满足设计及规范要求 | m2 | 22.42
4 | 011101005002 | 地5 自流坪楼地面-4厚SBS改性沥青防水卷材 | [项目特征] 1.部位:地下车库、地下商业 2.防水层:4厚SBS改性沥青防水卷材,墙角柱角及管周等向外延伸防水层150高,门洞处外延300宽 | m2 | 2039.13
5 | 011102001002 | 地3 石材地面-4厚SBS改性沥青防水卷材 | [项目特征] 1.部位:地下门厅、电梯厅等 2.防水层:4厚SBS改性沥青防水卷材,墙角柱角及管周等向外延伸防水层150高,门洞处外延300宽 | m2 | 62
本页小计
表-09
分部分项工程项目清单计价表
工程名称：1#土建（防水）工程 | [5 empty] | 第 3 页 共 3 页
序号 | 项目编码 | 项目名称 | 项目特征 | 计量单位 | 工程量 |  | 金额（元）
[7 empty] | 综合单价 | 合价 | 其中:暂估价
6 | 011102003010 | 地2 防滑地砖地面（楼梯间）-4厚SBS改性沥青防水卷材 | [项目特征] 1.部位:住宅楼梯间 2.防水层:4厚SBS改性沥青防水卷材,墙角柱角及管周等向外延伸防水层150高,门洞处外延300宽 | m2 | 52.71
7 | 010507003003 | 车库屋面排水暗沟-2.0厚聚氨脂防水涂膜 | [项目特征] 1.防水层:2.0厚聚氨脂防水涂膜层 | m | 57.27
8 | 010507003004 | 车库内排水沟-1.5厚聚氨脂防水层 | [项目特征] 1.防水层:1.5厚聚氨脂防水层(一布四涂) | m | 50
| A.12 | 墙、柱面装饰与隔断、幕墙工程
1 | 011201001007 | 内1 墙面一般抹灰（防水墙面）-聚氨酯防水涂料 | [项目特征] 1.部位:水泵房、水井等受水设备房间 2.1.2厚929单组份聚氨酯防水涂料遇墙上翻地面1.8m | m2 | 278.39
2 | 011201001008 | 内3 墙面一般抹灰（防水墙面）-聚氨酯防水涂料 | [项目特征] 1.部位:厨房、卫生间 2.防水层:1.2厚929单组份聚氨酯防水涂料遇墙上翻地面至1.80m | m2 | 2271.25
本页小计
合 计

## 表-09 施工技术措施项目清单计价表
表-09
施工技术措施项目清单计价表
工程名称：1#土建（防水）工程 | [5 empty] | 第 1 页 共 1 页
序号 | 项目编码 | 项目名称 | 项目特征 | 计量单位 | 工程量 |  | 金额（元）
[7 empty] | 综合单价 | 合价 | 其中:暂估价
本页小计
合 计

## 表-10 施工组织措施项目清单计价表
表-10
施工组织措施项目清单计价表
工程名称：1#土建（防水）工程 | [6 empty] | 第 1 页 共 1 页
序号 | 项目编码 | 项目名称 | 计算 基础 | 费率 (%) | 金额 (元) | 调整 费率 (%) |  | 调整后 金额 (元) | 备注
1 | 011707B16001 | 组织措施费
2 | 011707001001 | 安全文明施工费
3 | 011707B15001 | 建设工程竣工档案编制费
4 | 011707B14001 | 住宅工程质量分户验收费
合 计
注：1.计算基础和费用标准按本市有关费用定额或文件执行。 2.根据施工方案计算的措施费，可不填写“计算基础”和“费率”的数值，只填写“金额”数值，但应在备注栏说明施工 方案出处或计算方法。

## 表-11 其他项目清单计价汇总表
表-11
其他项目清单计价汇总表
工程名称：1#土建（防水）工程 |  |  |  | 第 1 页 共 1 页
序号 | 项目名称 | 计量单位 | 金额(元) |  | 备注
1 | 暂列金额 | 项 |  |  | 明细详见 表-11-1
2 | 暂估价 | 项
2.1 | 材料(工程设备)暂估价 | 项 | -- |  | 明细详见 表-11-2
2.2 | 专业工程暂估价 | 项 |  |  | 明细详见 表-11-3
3 | 计日工 | 项 |  |  | 明细详见 表-11-4
4 | 总承包服务费 | 项 |  |  | 明细详见 表-11-5
5 | 索赔与现场签证 | 项 |  |  | 明细详见 表-11-6
合 计
注：材料、设备暂估单价进入清单项目综合单价，此处不汇总。

## 表-11-1 暂列金额明细表
表-11-1
暂列金额明细表
工程名称：1#土建（防水）工程 |  |  |  | 第 1 页 共 1 页
序号 | 项目名称 | 计量单位 | 暂定金额(元) |  | 备注
1
合 计 |  |  |  |  | —
注：此表由招标人填写，如不能详列，也可只列暂列金额总额，投标人应将上述暂列金额计入投标总价中。

## 表-11-2 材料(工程设备)暂估单价及调整表
表-11-2
材料（工程设备）暂估单价及调整表
工程名称：1#土建（防水）工程 | [9 empty] | 第 1 页 共 1 页
序号 | 材料(工程设备)名称、规格、型号 | 计量单位 | 数量 |  | 暂估价(元) |  | 调整价(元) |  | 差额±(元) |  |  | 备注
|  |  | 暂估数量 | 实际数量 | 单价 | 合价 | 单价 | 合价 | 单价 |  | 合价
注：1. 此表由招标人填写“暂估单价”，并在备注栏说明暂估价的材料、工程设备拟用在哪些清单项目上，投标人应将上述材料、工程设备暂估单价计入工程量清单综合单价报价中。 2. 材料包括原材料、燃料、构配件以及按规定应计入建筑安装工程造价的设备。

## 表-11-3 专业工程暂估价及结算价表
表-11-3
专业工程暂估价及结算价表
工程名称：1#土建（防水）工程 | [5 empty] | 第 1 页 共 1 页
序号 | 专业工程名称 | 工程内容 | 暂估金额（元） | 结算金额(元) | 差额±(元) |  | 备注
1
合 计 |  |  | 0 |  |  |  | —
注： 此表由招标人填写，投标人应将上述专业工程暂估价计入投标总价中。结算时按合同约定结算金额填写。

## 表-11-4 计日工表
表-11-4
计 日 工 表
工程名称：1#土建（防水）工程 | [5 empty] | 第 1 页 共 1 页
编号 | 项目名称 | 单位 | 暂定数量 | 实际数量 | 综合单价 （元） |  | 合价（元）
[7 empty] | 暂定 | 实际
1 | 人工
1.1
| 人工小计 |  | — |  | —
2 | 材料
2.1
| 材料小计 |  | — |  | —
3 | 机械
3.1
| 施工机械小计 |  | — |  | —
合 计
注：此表项目名称、暂定数量由招标人填写，编制招标控制价时，单价由招标人按有关计价规定确定；投标时，单价由 投标人自助报价，按暂定数量计算合价计入投标总价中。结算时，按发承包双方确认的实际数量计算合价。

## 表-12 规费、税金项目计价表
表-12
规费、税金项目计价表
工程名称：1#土建（防水）工程 |  |  |  | 第 1 页 共 1 页
序号 | 项目名称 | 计算基础 | 费率(%) |  | 金额（元）
1 | 规费 | 分部分项人工费+分部分项机械费+技术措施项目人工费+技术措施项目机械费
2 | 税金 | 2.1 + 2.2 + 2.3
2.1 | 增值税 | 分部分项工程费+措施项目费+其他项目费+规费-甲供材料费
2.2 | 附加税 | 增值税
2.3 | 环境保护税 | 按实计算
合计