## 1 表-08 分部分项工程和单价措施项目清单与计价表
分部分项工程和单价措施项目清单与计价表
工程名称：消防电 |  |  |  | 标段： |  |  |  |  | 第1页 共10页
序号 | 项目编码 | 项目名称 | 项目特征描述 |  | 计量 单位 | 工程量 |  | 金额（元）
[8 empty] | 综合单价 |  | 合价 | 其中
暂估价
电气设备安装工程
2 | 030411001003 | 配管PC25 | [项目特征] 1.名称:配管 2.材质:PC25 3.敷设方式:WC/CC/FC [工作内容] 1.电线管路敷设 2.钢索架设（拉紧装置安装） 3.预留沟槽 4.接地 |  | m | 44.130
4 | 030411001004 | 配管PC20 | [项目特征] 1.名称:配管 2.材质:PC20 3.敷设方式:WC/CC/FC [工作内容] 1.电线管路敷设 2.钢索架设（拉紧装置安装） 3.预留沟槽 4.接地 |  | m | 1898.520
7 | 030411003002 | 桥架（CT-200*100） | [项目特征] 1.名称:桥架 2.型号:CT-200*100 3.安装位置:梁下150吊装 [工作内容] 1.本体安装 2.接地 |  | m | 59.700
9 | 030411004001 | 配线WDZC-RYSP-2x1.5 | [项目特征] 1.名称:配线 2.型号:WDZC-RYSP-2x1.5 3.配线部位:管内配线 [工作内容] 1.配线 2.钢索架设（拉紧装置安装） 3.支持体（夹板、绝缘子、槽板等)安装 |  | m | 590.630
本页小计
【新点2013清单造价贵州版 V10.3.4】
注：为记取规费等的使用，可在表中增设其中：“定额人工费”。
分部分项工程和单价措施项目清单与计价表
工程名称：消防电 |  |  |  | 标段： |  |  |  |  | 第2页 共10页
序号 | 项目编码 | 项目名称 | 项目特征描述 |  | 计量 单位 | 工程量 |  | 金额（元）
[8 empty] | 综合单价 |  | 合价 | 其中
暂估价
11 | 030411004002 | 配线ZC-RYS-2x1.0 | [项目特征] 1.名称:配线 2.型号:ZC-RYS-2x1.0 3.配线部位:管内配线 [工作内容] 1.配线 2.钢索架设（拉紧装置安装） 3.支持体（夹板、绝缘子、槽板等)安装 |  | m | 44.130
13 | 030411004003 | 配线WDZCN-RYS-2x1.5 | [项目特征] 1.名称:配线 2.型号:WDZCN-RYS-2x1.5 3.配线部位:管内配线 [工作内容] 1.配线 2.钢索架设（拉紧装置安装） 3.支持体（夹板、绝缘子、槽板等)安装 |  | m | 714.730
15 | 030411004004 | 配线WDZC-RYS-4x0.5 | [项目特征] 1.名称:配线 2.型号:WDZC-RYS-4x0.5 3.配线部位:管内配线 [工作内容] 1.配线 2.钢索架设（拉紧装置安装） 3.支持体（夹板、绝缘子、槽板等)安装 |  | m | 10.420
17 | 030411004005 | 配线WDZC-RYSP-2x1.0 | [项目特征] 1.名称:配线 2.型号:WDZC-RYSP-2x1.0 3.配线部位:管内配线 [工作内容] 1.配线 2.钢索架设（拉紧装置安装） 3.支持体（夹板、绝缘子、槽板等)安装 |  | m | 316.310
本页小计
【新点2013清单造价贵州版 V10.3.4】
注：为记取规费等的使用，可在表中增设其中：“定额人工费”。
分部分项工程和单价措施项目清单与计价表
工程名称：消防电 |  |  |  | 标段： |  |  |  |  | 第3页 共10页
序号 | 项目编码 | 项目名称 | 项目特征描述 |  | 计量 单位 | 工程量 |  | 金额（元）
[8 empty] | 综合单价 |  | 合价 | 其中
暂估价
19 | 030411004006 | 配线WDZC-RYS-2x1.5 | [项目特征] 1.名称:配线 2.型号:WDZC-RYS-2x1.5 3.配线部位:管内配线 [工作内容] 1.配线 2.钢索架设（拉紧装置安装） 3.支持体（夹板、绝缘子、槽板等)安装 |  | m | 625.720
21 | 030411004007 | 配线Cat5e.4UTP | [项目特征] 1.名称:配线 2.型号:Cat5e.4UTP 3.配线部位:桥架配线 [工作内容] 1.配线 2.钢索架设（拉紧装置安装） 3.支持体（夹板、绝缘子、槽板等)安装 |  | m | 59.700
23 | 030411004008 | 配线WDZCN-BYJ-2.5 | [项目特征] 1.名称:配线 2.型号:WDZCN-BYJ-2.5 3.材质:铜芯 4.配线部位:管内配线 [工作内容] 1.配线 2.钢索架设（拉紧装置安装） 3.支持体（夹板、绝缘子、槽板等)安装 |  | m | 628.340
25 | 030411004009 | 配线RS485 | [项目特征] 1.名称:配线 2.型号:RS485 3.配线部位:桥架配线 [工作内容] 1.配线 2.钢索架设（拉紧装置安装） 3.支持体（夹板、绝缘子、槽板等)安装 |  | m | 5.700
本页小计
【新点2013清单造价贵州版 V10.3.4】
注：为记取规费等的使用，可在表中增设其中：“定额人工费”。
分部分项工程和单价措施项目清单与计价表
工程名称：消防电 |  |  |  | 标段： |  |  |  |  | 第4页 共10页
序号 | 项目编码 | 项目名称 | 项目特征描述 |  | 计量 单位 | 工程量 |  | 金额（元）
[8 empty] | 综合单价 |  | 合价 | 其中
暂估价
27 | 030411004010 | 配线RS485 | [项目特征] 1.名称:配线 2.型号:RS485 3.配线部位:管内配线 [工作内容] 1.配线 2.钢索架设（拉紧装置安装） 3.支持体（夹板、绝缘子、槽板等)安装 |  | m | 9.940
29 | 030411004011 | 配线Cat5e.4UTP | [项目特征] 1.名称:配线 2.型号:Cat5e.4UTP 3.配线部位:管内配线 [工作内容] 1.配线 2.钢索架设（拉紧装置安装） 3.支持体（夹板、绝缘子、槽板等)安装 |  | m | 44.130
31 | 030411004012 | 配线WDZCN-BYJ-6 | [项目特征] 1.名称:配线 2.型号:WDZCN-BYJ-6 3.配线部位:线槽配线 [工作内容] 1.配线 2.钢索架设（拉紧装置安装） 3.支持体（夹板、绝缘子、槽板等)安装 |  | m | 119.400
33 | 030411004013 | 配线WDZC-RYS-2x1.5 | [项目特征] 1.名称:配线 2.型号:WDZC-RYS-2x1.5 3.配线部位:线槽配线 [工作内容] 1.配线 2.钢索架设（拉紧装置安装） 3.支持体（夹板、绝缘子、槽板等)安装 |  | m | 59.700
本页小计
【新点2013清单造价贵州版 V10.3.4】
注：为记取规费等的使用，可在表中增设其中：“定额人工费”。
分部分项工程和单价措施项目清单与计价表
工程名称：消防电 |  |  |  | 标段： |  |  |  |  | 第5页 共10页
序号 | 项目编码 | 项目名称 | 项目特征描述 |  | 计量 单位 | 工程量 |  | 金额（元）
[8 empty] | 综合单价 |  | 合价 | 其中
暂估价
35 | 030411004014 | 配线WDZC-RYS-4x0.5 | [项目特征] 1.名称:配线 2.型号:WDZC-RYS-4x0.5 3.配线部位:线槽配线 [工作内容] 1.配线 2.钢索架设（拉紧装置安装） 3.支持体（夹板、绝缘子、槽板等)安装 |  | m | 59.700
37 | 030411004015 | 配线WDZC-RYSP-2x1.0 | [项目特征] 1.名称:配线 2.型号:WDZC-RYSP-2x1.0 3.配线部位:线槽配线 [工作内容] 1.配线 2.钢索架设（拉紧装置安装） 3.支持体（夹板、绝缘子、槽板等)安装 |  | m | 119.400
39 | 030411004016 | 配线WDZC-RYSP-2x1.5 | [项目特征] 1.名称:配线 2.型号:WDZC-RYSP-2x1.5 3.配线部位:线槽配线 [工作内容] 1.配线 2.钢索架设（拉紧装置安装） 3.支持体（夹板、绝缘子、槽板等)安装 |  | m | 119.400
41 | 030411004017 | 配线WDZCN-RYS-2x1.5 | [项目特征] 1.名称:配线 2.型号:WDZCN-RYS-2x1.5 3.配线部位:线槽配线 [工作内容] 1.配线 2.钢索架设（拉紧装置安装） 3.支持体（夹板、绝缘子、槽板等)安装 |  | m | 119.400
本页小计
【新点2013清单造价贵州版 V10.3.4】
注：为记取规费等的使用，可在表中增设其中：“定额人工费”。
分部分项工程和单价措施项目清单与计价表
工程名称：消防电 |  |  |  | 标段： |  |  |  |  | 第6页 共10页
序号 | 项目编码 | 项目名称 | 项目特征描述 |  | 计量 单位 | 工程量 |  | 金额（元）
[8 empty] | 综合单价 |  | 合价 | 其中
暂估价
43 | 030411004018 | 配线ZC-RYS-2x1.0 | [项目特征] 1.名称:配线 2.型号:ZC-RYS-2x1.0 3.配线部位:线槽配线 [工作内容] 1.配线 2.钢索架设（拉紧装置安装） 3.支持体（夹板、绝缘子、槽板等)安装 |  | m | 59.700
45 | 030411004019 | 配线WDZCN-BYJ-2.5 | [项目特征] 1.名称:配线 2.型号:WDZCN-BYJ-2.5 3.配线部位:线槽配线 [工作内容] 1.配线 2.钢索架设（拉紧装置安装） 3.支持体（夹板、绝缘子、槽板等)安装 |  | m | 119.400
47 | 030411005002 | 接线端子箱 | [项目特征] 1.名称:接线端子箱 2.规格:满足设计规范要求 [工作内容] 1.本体安装 |  | 个 | 1.000
49 | 030411006001 | 接线盒 | [项目特征] 1.名称:接线盒 2.规格:满足设计规范要求 [工作内容] 1.本体安装 |  | 个 | 402.000
分部小计
建筑智能化工程
52 | 030503006002 | 传感器 | [项目特征] 1.名称:电源监控传感器HS-V730U [工作内容] 1.本体安装和连接 2.通电检查 3.单体调整测试 4.系统联调 |  | 台 | 5.000
本页小计
【新点2013清单造价贵州版 V10.3.4】
注：为记取规费等的使用，可在表中增设其中：“定额人工费”。
分部分项工程和单价措施项目清单与计价表
工程名称：消防电 |  |  |  | 标段： |  |  |  |  | 第7页 共10页
序号 | 项目编码 | 项目名称 | 项目特征描述 |  | 计量 单位 | 工程量 |  | 金额（元）
[8 empty] | 综合单价 |  | 合价 | 其中
暂估价
54 | 030507006001 | 门磁开关 | [项目特征] 1.名称:门磁开关 [工作内容] 1.本体安装 2.单体调试 |  | 台 | 75.000
56 | 030507006002 | 电磁释放器 | [项目特征] 1.名称:电磁释放器 [工作内容] 1.本体安装 2.单体调试 |  | 台 | 36.000
分部小计
消防工程
59 | 030904001001 | 感烟探测器 | [项目特征] 1.名称:感烟探测器 2.规格:JTY-GD-JBF-3100 [工作内容] 1.底座安装 2.探头安装 3.校接线 4.编码 5.探测器调试 |  | 个 | 124.000
61 | 030904003001 | 消火栓报警按钮 | [项目特征] 1.名称:消火栓报警按钮 2.规格:J-SAP-M-VM3332A [工作内容] 1.安装 2.校接线 3.编码 4.调试 |  | 个 | 40.000
63 | 030904003002 | 手动火灾报警按钮（带电话插孔） | [项目特征] 1.名称:手动火灾报警按钮（带电话插孔） 2.规格:J-SAP-JBF-301/P [工作内容] 1.安装 2.校接线 3.编码 4.调试 |  | 个 | 24.000
本页小计
【新点2013清单造价贵州版 V10.3.4】
注：为记取规费等的使用，可在表中增设其中：“定额人工费”。
分部分项工程和单价措施项目清单与计价表
工程名称：消防电 |  |  |  | 标段： |  |  |  |  | 第8页 共10页
序号 | 项目编码 | 项目名称 | 项目特征描述 |  | 计量 单位 | 工程量 |  | 金额（元）
[8 empty] | 综合单价 |  | 合价 | 其中
暂估价
65 | 030904005001 | 火灾声光警报器 | [项目特征] 1.名称:火灾声光警报器 2.规格:JBF-VM3372B [工作内容] 1.安装 2.校接线 3.编码 4.调试 |  | 个 | 24.000
67 | 030904006001 | 消防报警电话 | [项目特征] 1.名称:消防报警电话 2.安装方式:详设计 3.其他:满足设计及规范要求 [工作内容] 1.安装 2.校接线 3.编码 4.调试 |  | 个 | 3.000
69 | 030904007001 | 消防广播 | [项目特征] 1.名称:消防广播 2.功率:3W [工作内容] 1.安装 2.校接线 3.编码 4.调试 |  | 个 | 43.000
71 | 030904008001 | 风机控制模块箱 4I+1I/O | [项目特征] 1.名称:风机控制模块箱 4I+1I/O 2.规格:满足设计规范要求 3.类型:满足设计规范要求 [工作内容] 1.安装 2.校接线 3.编码 4.调试 |  | 个 | 1.000
73 | 030904008002 | 输入输出模块 | [项目特征] 1.名称:输入输出模块 2.规格:JBF-141F-N [工作内容] 1.安装 2.校接线 3.编码 4.调试 |  | 个 | 104.000
本页小计
【新点2013清单造价贵州版 V10.3.4】
注：为记取规费等的使用，可在表中增设其中：“定额人工费”。
分部分项工程和单价措施项目清单与计价表
工程名称：消防电 |  |  |  | 标段： |  |  |  |  | 第9页 共10页
序号 | 项目编码 | 项目名称 | 项目特征描述 |  | 计量 单位 | 工程量 |  | 金额（元）
[8 empty] | 综合单价 |  | 合价 | 其中
暂估价
75 | 030904008003 | 总线隔离器 | [项目特征] 1.名称:总线隔离器 2.规格:JBF-171F-N 3.其他:满足设计及规范要求 [工作内容] 1.安装 2.校接线 3.编码 4.调试 |  | 个 | 21.000
77 | 030904008004 | 常闭防火门模块 | [项目特征] 1.名称:常闭防火门模块 [工作内容] 1.安装 2.校接线 3.编码 4.调试 |  | 个 | 38.000
79 | 030904008005 | 常开防火门模块 | [项目特征] 1.名称:常开防火门模块 [工作内容] 1.安装 2.校接线 3.编码 4.调试 |  | 个 | 36.000
83 | 030904013001 | 防火门监控分机 | [项目特征] 1.名称:防火门监控分机 2.安装方式:满足设计规范要求 [工作内容] 1.安装 2.校接线 3.调试 |  | 台 | 2.000
86 | 030905001001 | 自动报警系统调试 | [项目特征] 1.名称:自动报警系统调试 2.点数:128点以内 [工作内容] 1.系统调试 |  | 系统 | 1.000
88 | 030905003001 | 防火控制装置调试 | [项目特征] 1.名称: 防火门调试 [工作内容] 1.调试 |  | 个 | 74.000
分部小计
供电工程
本页小计
【新点2013清单造价贵州版 V10.3.4】
注：为记取规费等的使用，可在表中增设其中：“定额人工费”。
分部分项工程和单价措施项目清单与计价表
工程名称：消防电 |  |  |  | 标段： |  |  |  |  | 第10页 共10页
序号 | 项目编码 | 项目名称 | 项目特征描述 |  | 计量 单位 | 工程量 |  | 金额（元）
[8 empty] | 综合单价 |  | 合价 | 其中
暂估价
91 | 080807009002 | 桥架支架 | [项目特征] 1.名称:桥架支架 2.安装方式:详设计 3.其他:满足设计及规范要求 [工作内容] 1.制作、安装 2.补刷油漆 3.接地 4.运输 |  | kg | 72.050
分部小计
智能与控制系统安装工程
99 | 080903008001 | 区域显示器 | [项目特征] 1.名称:区域显示器 2.规格:JBF-191F/D 3.类型:详设计 4.其他:满足设计及规范要求 [工作内容] 1.安装、调试 2.校接线 3.标识 4.运输 |  | 台 | 1.000
分部小计
补充分部
102 | 03B001 | 第三方建筑消防设施检测费 | [项目特征] 1.名称:第三方建筑消防设施检测费 2.部位:住宅 [工作内容] 1.第三方建筑消防设施检测 |  | m2 | 4896.550
分部小计
1 | 031301017004 | 脚手架搭拆 |  |  | 项 | 1.000
2 | 031302007004 | 高层施工增加 |  |  | 项 | 1.000
本页小计
合 计
【新点2013清单造价贵州版 V10.3.4】
注：为记取规费等的使用，可在表中增设其中：“定额人工费”。

## 2 表-11 总价措施项目清单与计价表
总价措施项目清单与计价表
工程名称：消防电 |  |  |  | 标段： |  |  |  |  | 第1页 共1页
序号 | 项目编码 | 项目名称 | 计算基础 |  | 费率（%） | 金额（元） |  | 调整 费率（%） |  | 调整后 金额（元） | 备注
1 | 1.1 | 安全文明施工费 |  |  | 100.000
1.1 | 1.1.1 | 环境保护费 | 分部分项人工费+单价措施项目人工费 |  | 0.730
1.2 | 1.1.2 | 文明施工费 | 分部分项人工费+单价措施项目人工费 |  | 0.750
1.3 | 1.1.3 | 安全施工费 | 分部分项人工费+单价措施项目人工费 |  | 1.260
1.4 | 1.1.4 | 临时设施费 | 分部分项人工费+单价措施项目人工费 |  | 3.830
2 | 1.2 | 夜间和非夜间施工增加费 | 分部分项人工费+单价措施项目人工费 |  | 0.190
3 | 1.3 | 二次搬运费 |  |  | 100.000
4 | 1.4 | 冬雨季施工增加费 | 分部分项人工费+单价措施项目人工费 |  | 0.530
5 | 1.5 | 工程及设备保护费 | 分部分项人工费+单价措施项目人工费 |  | 0.410
合 计
【新点2013清单造价贵州版 V10.3.4】
编制人（造价人员）： | [6 empty] | 复核人（造价工程师）：
注:1."计算基础"中安全文明施工费可为"定额基价"、"定额人工费"或"定额人工费+定额机械费"，其他项目可为"定额人工费"或"定额人工费+定额机械费"。 2.按施工方案计算的措施费，若无"计算基础"和"费率"的数值，也可只填"金额"数值，但应在备注栏说明施工方案出处或计算方法。

## 3 表-12 其他项目清单与计价汇总表
其他项目清单与计价汇总表
工程名称：消防电 |  |  | 标段： |  |  |  | 第1页 共1页
序号 | 项目名称 | 金额(元) |  | 结算金额(元) |  | 备注
1 | 暂列金额
2 | 暂估价
2.1 | 材料暂估价
2.2 | 专业工程暂估价
3 | 计日工
4 | 总承包服务费
5 | 索赔与现场签证
合 计
【新点2013清单造价贵州版 V10.3.4】
注：材料（工程设备）暂估单价进入清单项目综合单价，此处不汇总。

## 4 表-12-1 暂列金额明细表
暂列金额明细表
工程名称：消防电 |  |  | 标段： |  |  | 第1页 共1页
序号 | 项目名称 | 计量单位 |  | 暂定金额(元) |  |  | 备注
合 计
【新点2013清单造价贵州版 V10.3.4】
注：此表由招标人填写，如不能详列，也可只列暂列金额总额，投标人应将上述暂列金额计入投标总价中。

## 5 表-12-2 材料（工程设备）暂估单价及调整表
材料（工程设备）暂估单价及调整表
工程名称：消防电 |  |  |  |  | 标段： | [5 empty] | 第1页 共1页
序号 | 材料（工程设备） 名称、规格、型号 | 计量 单位 | 数量 |  |  | 单价（元） |  | 合价（元） |  |  |  | 差额±(元) |  | 备注
|  |  | 暂估 | 确认 |  | 暂估 | 确认 | 暂估 |  | 确认 |  | 单价 | 合价
合计
【新点2013清单造价贵州版 V10.3.4】
注：1.此表由招标人填写"暂估单价"，并在备注栏说明暂估价的材料、工程设备拟用在那些清单项目上，投标人应将上述材料、工程设备暂估单价计入工程量清单综合单价报价中

## 6 表-12-3 专业工程暂估价及结算价表
专业工程暂估价及结算价表
工程名称：消防电 |  |  | 标段： |  |  |  |  | 第1页 共1页
序号 | 工程名称 | 工程内容 |  | 暂估金额(元) | 结算金额(元) |  | 差额±(元) |  | 备注
合 计
【新点2013清单造价贵州版 V10.3.4】
注：此表由招标人填写，投标人应将上述专业工程暂估价计入投标总价中。

## 7 表-12-4 计日工表
计日工表
工程名称：消防电 |  |  |  | 标段： |  |  |  | 第1页 共1页
编号 | 项目名称 | 单位 | 暂定数量 |  | 实际数量 |  | 综合单价（元） |  | 合价（元）
[9 empty] | 暂定 | 实际
1 | 人工
人工小计
2 | 材料
材料小计
3 | 机械
机械小计
4、企业管理费和利润
总 计
【新点2013清单造价贵州版 V10.3.4】
注：此表项目名称、暂定数量由招标人填写，编制招标控制价时，单价由招标人按有关计价规定确定；投标时，单价由投标人自主报价，按暂定数量计算合价计入投标总价中。结算时，按发承包双方确认的实际数量计算合价。

## 8 表-12-5 总承包服务费计价表
总承包服务费计价表
工程名称：消防电 |  |  |  | 标段： |  |  |  | 第1页 共1页
序号 | 项目名称 | 项目价值(元) | 服务内容 |  | 计算基础 |  | 费率(％) |  | 金额(元)
合 计
【新点2013清单造价贵州版 V10.3.4】
注：此表项目名称、服务内容由招标人填写，编制招标控制价时，费率及金额由招标人按有关计价规定确定；投标时，费率及金额由投标人自主报价，计入投标总价中。

## 9 表-13 规费、税金项目计价表
规费、税金项目计价表
工程名称：消防电 |  |  | 标段： |  |  | 第1页 共1页
序号 | 项目名称 | 计算基础 |  |  | 计算基数 |  | 费率(％) | 金额(元)
4 | 规费 | 社会保障费+住房公积金+工程排污费 |  |  |  |  | 100.000
4.1 | 社会保障费 | 养老保险费+失业保险费+医疗保险费+工伤保险费+生育保险费 |  |  |  |  | 100.000
4.1.1 | 养老保险费 | 分部分项清单人工费+单价措施清单人工费 |  |  |  |  | 22.130
4.1.2 | 失业保险费 | 分部分项清单人工费+单价措施清单人工费 |  |  |  |  | 1.160
4.1.3 | 医疗保险费 | 分部分项清单人工费+单价措施清单人工费 |  |  |  |  | 8.730
4.1.4 | 工伤保险费 | 分部分项清单人工费+单价措施清单人工费 |  |  |  |  | 1.050
4.1.5 | 生育保险费 | 分部分项清单人工费+单价措施清单人工费 |  |  |  |  | 0.580
4.2 | 住房公积金 | 分部分项清单人工费+单价措施清单人工费 |  |  |  |  | 5.820
4.3 | 工程排污费 | [5 empty] | 100.000
6 | 增值税 | 税前工程造价*费率
合 计
【新点2013清单造价贵州版 V10.3.4】
编制人（造价人员）： |  |  |  | 复核人（造价工程师）：