## Page 1
分部分项工程和单价措施项目清单与计价表
工程名称：消防电 |  |  |  | 标段： |  |  |  |  | 第1页 共10页
序号 | 项目编码 | 项目名称 | 项目特征描述 |  | 计量 单位 | 工程量 |  | 金额（元）
[8 empty] | 综合单价 |  | 合价 | 其中
暂估价
电气设备安装工程
2 | 030411001003 | 配管PC25 | [项目特征] 1.名称:配管 2.材质:PC25 3.敷设方式:WC/CC/FC [工作内容] 1.电线管路敷设 2.钢索架设（拉紧装置安装） 3.预留沟槽 4.接地 |  | m | 44.130 |  | 11.70 |  | 516.32
4 | 030411001004 | 配管PC20 | [项目特征] 1.名称:配管 2.材质:PC20 3.敷设方式:WC/CC/FC [工作内容] 1.电线管路敷设 2.钢索架设（拉紧装置安装） 3.预留沟槽 4.接地 |  | m | 1898.520 |  | 10.34 |  | 19630.70
7 | 030411003002 | 桥架（CT-200*100） | [项目特征] 1.名称:桥架 2.型号:CT-200*100 3.安装位置:梁下150吊装 [工作内容] 1.本体安装 2.接地 |  | m | 59.700 |  | 92.98 |  | 5550.91
9 | 030411004001 | 配线WDZC-RYSP-2x1.5 | [项目特征] 1.名称:配线 2.型号:WDZC-RYSP-2x1.5 3.配线部位:管内配线 [工作内容] 1.配线 2.钢索架设（拉紧装置安装） 3.支持体（夹板、绝缘子、槽板等)安装 |  | m | 590.630 |  | 3.25 |  | 1919.55
本页小计 | [9 empty] | 27617.48
【新点2013清单造价贵州版 V10.3.4】
注：为记取规费等的使用，可在表中增设其中：“定额人工费”。
分部分项工程和单价措施项目清单与计价表
工程名称：消防电 |  |  |  | 标段： |  |  |  |  | 第2页 共10页
序号 | 项目编码 | 项目名称 | 项目特征描述 |  | 计量 单位 | 工程量 |  | 金额（元）
[8 empty] | 综合单价 |  | 合价 | 其中
暂估价
11 | 030411004002 | 配线ZC-RYS-2x1.0 | [项目特征] 1.名称:配线 2.型号:ZC-RYS-2x1.0 3.配线部位:管内配线 [工作内容] 1.配线 2.钢索架设（拉紧装置安装） 3.支持体（夹板、绝缘子、槽板等)安装 |  | m | 44.130 |  | 3.15 |  | 139.01
13 | 030411004003 | 配线WDZCN-RYS-2x1.5 | [项目特征] 1.名称:配线 2.型号:WDZCN-RYS-2x1.5 3.配线部位:管内配线 [工作内容] 1.配线 2.钢索架设（拉紧装置安装） 3.支持体（夹板、绝缘子、槽板等)安装 |  | m | 714.730 |  | 3.31 |  | 2365.76
15 | 030411004004 | 配线WDZC-RYS-4x0.5 | [项目特征] 1.名称:配线 2.型号:WDZC-RYS-4x0.5 3.配线部位:管内配线 [工作内容] 1.配线 2.钢索架设（拉紧装置安装） 3.支持体（夹板、绝缘子、槽板等)安装 |  | m | 10.420 |  | 2.50 |  | 26.05
17 | 030411004005 | 配线WDZC-RYSP-2x1.0 | [项目特征] 1.名称:配线 2.型号:WDZC-RYSP-2x1.0 3.配线部位:管内配线 [工作内容] 1.配线 2.钢索架设（拉紧装置安装） 3.支持体（夹板、绝缘子、槽板等)安装 |  | m | 316.310 |  | 3.15 |  | 996.38
本页小计 | [9 empty] | 3527.20
【新点2013清单造价贵州版 V10.3.4】
注：为记取规费等的使用，可在表中增设其中：“定额人工费”。
分部分项工程和单价措施项目清单与计价表
工程名称：消防电 |  |  |  | 标段： |  |  |  |  | 第3页 共10页
序号 | 项目编码 | 项目名称 | 项目特征描述 |  | 计量 单位 | 工程量 |  | 金额（元）
[8 empty] | 综合单价 |  | 合价 | 其中
暂估价
19 | 030411004006 | 配线WDZC-RYS-2x1.5 | [项目特征] 1.名称:配线 2.型号:WDZC-RYS-2x1.5 3.配线部位:管内配线 [工作内容] 1.配线 2.钢索架设（拉紧装置安装） 3.支持体（夹板、绝缘子、槽板等)安装 |  | m | 625.720 |  | 3.31 |  | 2071.13
21 | 030411004007 | 配线Cat5e.4UTP | [项目特征] 1.名称:配线 2.型号:Cat5e.4UTP 3.配线部位:桥架配线 [工作内容] 1.配线 2.钢索架设（拉紧装置安装） 3.支持体（夹板、绝缘子、槽板等)安装 |  | m | 59.700 |  | 4.05 |  | 241.79
23 | 030411004008 | 配线WDZCN-BYJ-2.5 | [项目特征] 1.名称:配线 2.型号:WDZCN-BYJ-2.5 3.材质:铜芯 4.配线部位:管内配线 [工作内容] 1.配线 2.钢索架设（拉紧装置安装） 3.支持体（夹板、绝缘子、槽板等)安装 |  | m | 628.340 |  | 2.96 |  | 1859.89
25 | 030411004009 | 配线RS485 | [项目特征] 1.名称:配线 2.型号:RS485 3.配线部位:桥架配线 [工作内容] 1.配线 2.钢索架设（拉紧装置安装） 3.支持体（夹板、绝缘子、槽板等)安装 |  | m | 5.700 |  | 4.05 |  | 23.09
本页小计 | [9 empty] | 4195.90
【新点2013清单造价贵州版 V10.3.4】
注：为记取规费等的使用，可在表中增设其中：“定额人工费”。
分部分项工程和单价措施项目清单与计价表
工程名称：消防电 |  |  |  | 标段： |  |  |  |  | 第4页 共10页
序号 | 项目编码 | 项目名称 | 项目特征描述 |  | 计量 单位 | 工程量 |  | 金额（元）
[8 empty] | 综合单价 |  | 合价 | 其中
暂估价
27 | 030411004010 | 配线RS485 | [项目特征] 1.名称:配线 2.型号:RS485 3.配线部位:管内配线 [工作内容] 1.配线 2.钢索架设（拉紧装置安装） 3.支持体（夹板、绝缘子、槽板等)安装 |  | m | 9.940 |  | 4.45 |  | 44.23
29 | 030411004011 | 配线Cat5e.4UTP | [项目特征] 1.名称:配线 2.型号:Cat5e.4UTP 3.配线部位:管内配线 [工作内容] 1.配线 2.钢索架设（拉紧装置安装） 3.支持体（夹板、绝缘子、槽板等)安装 |  | m | 44.130 |  | 4.45 |  | 196.38
31 | 030411004012 | 配线WDZCN-BYJ-6 | [项目特征] 1.名称:配线 2.型号:WDZCN-BYJ-6 3.配线部位:线槽配线 [工作内容] 1.配线 2.钢索架设（拉紧装置安装） 3.支持体（夹板、绝缘子、槽板等)安装 |  | m | 119.400 |  | 4.55 |  | 543.27
33 | 030411004013 | 配线WDZC-RYS-2x1.5 | [项目特征] 1.名称:配线 2.型号:WDZC-RYS-2x1.5 3.配线部位:线槽配线 [工作内容] 1.配线 2.钢索架设（拉紧装置安装） 3.支持体（夹板、绝缘子、槽板等)安装 |  | m | 59.700 |  | 3.21 |  | 191.64
本页小计 | [9 empty] | 975.52
【新点2013清单造价贵州版 V10.3.4】
注：为记取规费等的使用，可在表中增设其中：“定额人工费”。
分部分项工程和单价措施项目清单与计价表
工程名称：消防电 |  |  |  | 标段： |  |  |  |  | 第5页 共10页
序号 | 项目编码 | 项目名称 | 项目特征描述 |  | 计量 单位 | 工程量 |  | 金额（元）
[8 empty] | 综合单价 |  | 合价 | 其中
暂估价
35 | 030411004014 | 配线WDZC-RYS-4x0.5 | [项目特征] 1.名称:配线 2.型号:WDZC-RYS-4x0.5 3.配线部位:线槽配线 [工作内容] 1.配线 2.钢索架设（拉紧装置安装） 3.支持体（夹板、绝缘子、槽板等)安装 |  | m | 59.700 |  | 2.79 |  | 166.56
37 | 030411004015 | 配线WDZC-RYSP-2x1.0 | [项目特征] 1.名称:配线 2.型号:WDZC-RYSP-2x1.0 3.配线部位:线槽配线 [工作内容] 1.配线 2.钢索架设（拉紧装置安装） 3.支持体（夹板、绝缘子、槽板等)安装 |  | m | 119.400 |  | 3.11 |  | 371.33
39 | 030411004016 | 配线WDZC-RYSP-2x1.5 | [项目特征] 1.名称:配线 2.型号:WDZC-RYSP-2x1.5 3.配线部位:线槽配线 [工作内容] 1.配线 2.钢索架设（拉紧装置安装） 3.支持体（夹板、绝缘子、槽板等)安装 |  | m | 119.400 |  | 3.26 |  | 389.24
41 | 030411004017 | 配线WDZCN-RYS-2x1.5 | [项目特征] 1.名称:配线 2.型号:WDZCN-RYS-2x1.5 3.配线部位:线槽配线 [工作内容] 1.配线 2.钢索架设（拉紧装置安装） 3.支持体（夹板、绝缘子、槽板等)安装 |  | m | 119.400 |  | 3.26 |  | 389.24
本页小计 | [9 empty] | 1316.37
【新点2013清单造价贵州版 V10.3.4】
注：为记取规费等的使用，可在表中增设其中：“定额人工费”。
分部分项工程和单价措施项目清单与计价表
工程名称：消防电 |  |  |  | 标段： |  |  |  |  | 第6页 共10页
序号 | 项目编码 | 项目名称 | 项目特征描述 |  | 计量 单位 | 工程量 |  | 金额（元）
[8 empty] | 综合单价 |  | 合价 | 其中
暂估价
43 | 030411004018 | 配线ZC-RYS-2x1.0 | [项目特征] 1.名称:配线 2.型号:ZC-RYS-2x1.0 3.配线部位:线槽配线 [工作内容] 1.配线 2.钢索架设（拉紧装置安装） 3.支持体（夹板、绝缘子、槽板等)安装 |  | m | 59.700 |  | 3.12 |  | 186.26
45 | 030411004019 | 配线WDZCN-BYJ-2.5 | [项目特征] 1.名称:配线 2.型号:WDZCN-BYJ-2.5 3.配线部位:线槽配线 [工作内容] 1.配线 2.钢索架设（拉紧装置安装） 3.支持体（夹板、绝缘子、槽板等)安装 |  | m | 119.400 |  | 2.63 |  | 314.02
47 | 030411005002 | 接线端子箱 | [项目特征] 1.名称:接线端子箱 2.规格:满足设计规范要求 [工作内容] 1.本体安装 |  | 个 | 1.000 |  | 488.25 |  | 488.25
49 | 030411006001 | 接线盒 | [项目特征] 1.名称:接线盒 2.规格:满足设计规范要求 [工作内容] 1.本体安装 |  | 个 | 402.000 |  | 8.09 |  | 3252.18
|  | 分部小计 | [7 empty] | 41873.18
建筑智能化工程
52 | 030503006002 | 传感器 | [项目特征] 1.名称:电源监控传感器HS-V730U [工作内容] 1.本体安装和连接 2.通电检查 3.单体调整测试 4.系统联调 |  | 台 | 5.000 |  | 451.44 |  | 2257.20
本页小计 | [9 empty] | 6497.91
【新点2013清单造价贵州版 V10.3.4】
注：为记取规费等的使用，可在表中增设其中：“定额人工费”。
分部分项工程和单价措施项目清单与计价表
工程名称：消防电 |  |  |  | 标段： |  |  |  |  | 第7页 共10页
序号 | 项目编码 | 项目名称 | 项目特征描述 |  | 计量 单位 | 工程量 |  | 金额（元）
[8 empty] | 综合单价 |  | 合价 | 其中
暂估价
54 | 030507006001 | 门磁开关 | [项目特征] 1.名称:门磁开关 [工作内容] 1.本体安装 2.单体调试 |  | 台 | 75.000 |  | 103.12 |  | 7734.00
56 | 030507006002 | 电磁释放器 | [项目特征] 1.名称:电磁释放器 [工作内容] 1.本体安装 2.单体调试 |  | 台 | 36.000 |  | 202.29 |  | 7282.44
|  | 分部小计 | [7 empty] | 17273.64
消防工程
59 | 030904001001 | 感烟探测器 | [项目特征] 1.名称:感烟探测器 2.规格:JTY-GD-JBF-3100 [工作内容] 1.底座安装 2.探头安装 3.校接线 4.编码 5.探测器调试 |  | 个 | 124.000 |  | 83.22 |  | 10319.28
61 | 030904003001 | 消火栓报警按钮 | [项目特征] 1.名称:消火栓报警按钮 2.规格:J-SAP-M-VM3332A [工作内容] 1.安装 2.校接线 3.编码 4.调试 |  | 个 | 40.000 |  | 222.29 |  | 8891.60
63 | 030904003002 | 手动火灾报警按钮（带电话插孔） | [项目特征] 1.名称:手动火灾报警按钮（带电话插孔） 2.规格:J-SAP-JBF-301/P [工作内容] 1.安装 2.校接线 3.编码 4.调试 |  | 个 | 24.000 |  | 115.68 |  | 2776.32
本页小计 | [9 empty] | 37003.64
【新点2013清单造价贵州版 V10.3.4】
注：为记取规费等的使用，可在表中增设其中：“定额人工费”。
分部分项工程和单价措施项目清单与计价表
工程名称：消防电 |  |  |  | 标段： |  |  |  |  | 第8页 共10页
序号 | 项目编码 | 项目名称 | 项目特征描述 |  | 计量 单位 | 工程量 |  | 金额（元）
[8 empty] | 综合单价 |  | 合价 | 其中
暂估价
65 | 030904005001 | 火灾声光警报器 | [项目特征] 1.名称:火灾声光警报器 2.规格:JBF-VM3372B [工作内容] 1.安装 2.校接线 3.编码 4.调试 |  | 个 | 24.000 |  | 127.01 |  | 3048.24
67 | 030904006001 | 消防报警电话 | [项目特征] 1.名称:消防报警电话 2.安装方式:详设计 3.其他:满足设计及规范要求 [工作内容] 1.安装 2.校接线 3.编码 4.调试 |  | 个 | 3.000 |  | 108.60 |  | 325.80
69 | 030904007001 | 消防广播 | [项目特征] 1.名称:消防广播 2.功率:3W [工作内容] 1.安装 2.校接线 3.编码 4.调试 |  | 个 | 43.000 |  | 90.46 |  | 3889.78
71 | 030904008001 | 风机控制模块箱 4I+1I/O | [项目特征] 1.名称:风机控制模块箱 4I+1I/O 2.规格:满足设计规范要求 3.类型:满足设计规范要求 [工作内容] 1.安装 2.校接线 3.编码 4.调试 |  | 个 | 1.000 |  | 326.13 |  | 326.13
73 | 030904008002 | 输入输出模块 | [项目特征] 1.名称:输入输出模块 2.规格:JBF-141F-N [工作内容] 1.安装 2.校接线 3.编码 4.调试 |  | 个 | 104.000 |  | 254.53 |  | 26471.12
本页小计 | [9 empty] | 34061.07
【新点2013清单造价贵州版 V10.3.4】
注：为记取规费等的使用，可在表中增设其中：“定额人工费”。
分部分项工程和单价措施项目清单与计价表
工程名称：消防电 |  |  |  | 标段： |  |  |  |  | 第9页 共10页
序号 | 项目编码 | 项目名称 | 项目特征描述 |  | 计量 单位 | 工程量 |  | 金额（元）
[8 empty] | 综合单价 |  | 合价 | 其中
暂估价
75 | 030904008003 | 总线隔离器 | [项目特征] 1.名称:总线隔离器 2.规格:JBF-171F-N 3.其他:满足设计及规范要求 [工作内容] 1.安装 2.校接线 3.编码 4.调试 |  | 个 | 21.000 |  | 354.40 |  | 7442.40
77 | 030904008004 | 常闭防火门模块 | [项目特征] 1.名称:常闭防火门模块 [工作内容] 1.安装 2.校接线 3.编码 4.调试 |  | 个 | 38.000 |  | 235.44 |  | 8946.72
79 | 030904008005 | 常开防火门模块 | [项目特征] 1.名称:常开防火门模块 [工作内容] 1.安装 2.校接线 3.编码 4.调试 |  | 个 | 36.000 |  | 235.44 |  | 8475.84
83 | 030904013001 | 防火门监控分机 | [项目特征] 1.名称:防火门监控分机 2.安装方式:满足设计规范要求 [工作内容] 1.安装 2.校接线 3.调试 |  | 台 | 2.000 |  | 4565.71 |  | 9131.42
86 | 030905001001 | 自动报警系统调试 | [项目特征] 1.名称:自动报警系统调试 2.点数:128点以内 [工作内容] 1.系统调试 |  | 系统 | 1.000 |  | 5802.37 |  | 5802.37
88 | 030905003001 | 防火控制装置调试 | [项目特征] 1.名称: 防火门调试 [工作内容] 1.调试 |  | 个 | 74.000 |  | 66.72 |  | 4937.28
|  | 分部小计 | [7 empty] | 100784.30
供电工程
本页小计 | [9 empty] | 44736.03
【新点2013清单造价贵州版 V10.3.4】
注：为记取规费等的使用，可在表中增设其中：“定额人工费”。
分部分项工程和单价措施项目清单与计价表
工程名称：消防电 |  |  |  | 标段： |  |  |  |  | 第10页 共10页
序号 | 项目编码 | 项目名称 | 项目特征描述 |  | 计量 单位 | 工程量 |  | 金额（元）
[8 empty] | 综合单价 |  | 合价 | 其中
暂估价
91 | 080807009002 | 桥架支架 | [项目特征] 1.名称:桥架支架 2.安装方式:详设计 3.其他:满足设计及规范要求 [工作内容] 1.制作、安装 2.补刷油漆 3.接地 4.运输 |  | kg | 72.050 |  | 20.27 |  | 1460.45
|  | 分部小计 | [7 empty] | 1460.45
智能与控制系统安装工程
99 | 080903008001 | 区域显示器 | [项目特征] 1.名称:区域显示器 2.规格:JBF-191F/D 3.类型:详设计 4.其他:满足设计及规范要求 [工作内容] 1.安装、调试 2.校接线 3.标识 4.运输 |  | 台 | 1.000 |  | 1955.18 |  | 1955.18
|  | 分部小计 | [7 empty] | 1955.18
补充分部
102 | 03B001 | 第三方建筑消防设施检测费 | [项目特征] 1.名称:第三方建筑消防设施检测费 2.部位:住宅 [工作内容] 1.第三方建筑消防设施检测 |  | m2 | 4896.550 |  | 0.51 |  | 2497.24
|  | 分部小计 | [7 empty] | 2497.24
1 | 031301017004 | 脚手架搭拆 |  |  | 项 | 1.000 |  | 2677.21 |  | 2677.21
2 | 031302007004 | 高层施工增加 |  |  | 项 | 1.000 |  | 3066.69 |  | 3066.69
本页小计 | [9 empty] | 11656.77
合 计 | [9 empty] | 171587.89
【新点2013清单造价贵州版 V10.3.4】
注：为记取规费等的使用，可在表中增设其中：“定额人工费”。