## Page 1
分部分项工程和单价措施项目清单与计价表
工程名称：消防水 |  |  |  | 标段： |  |  |  |  | 第1页 共3页
序号 | 项目编码 | 项目名称 | 项目特征描述 |  | 计量 单位 | 工程量 |  | 金额（元）
[8 empty] | 综合单价 |  | 合价 | 其中
暂估价
消防工程
2 | 030901002001 | 消火栓钢管SC20 | [项目特征] 1.安装部位:室内 2.材质、规格:SC20 3.连接形式:螺纹连接 [工作内容] 1.管道及管件安装 2.钢管镀锌 3.压力试验 4.冲洗 5.管道标识 |  | m | 1.500 |  | 41.59 |  | 62.39
4 | 030901002002 | 消火栓钢管SC150 | [项目特征] 1.安装部位:室内 2.材质、规格:SC150 3.连接形式:沟槽连接 [工作内容] 1.管道及管件安装 2.钢管镀锌 3.压力试验 4.冲洗 5.管道标识 |  | m | 1.550 |  | 121.74 |  | 188.70
6 | 030901002003 | 消火栓钢管SC125 | [项目特征] 1.安装部位:室内 2.材质、规格:SC125 3.连接形式:沟槽连接 [工作内容] 1.管道及管件安装 2.钢管镀锌 3.压力试验 4.冲洗 5.管道标识 |  | m | 40.140 |  | 100.94 |  | 4051.73
8 | 030901002004 | 消火栓钢管SC100 | [项目特征] 1.安装部位:室内 2.材质、规格:SC100 3.连接形式:沟槽连接 [工作内容] 1.管道及管件安装 2.钢管镀锌 3.压力试验 4.冲洗 5.管道标识 |  | m | 150.760 |  | 84.10 |  | 12678.92
本页小计 | [9 empty] | 16981.74
【新点2013清单造价贵州版 V10.3.4】
注：为记取规费等的使用，可在表中增设其中：“定额人工费”。
分部分项工程和单价措施项目清单与计价表
工程名称：消防水 |  |  |  | 标段： |  |  |  |  | 第2页 共3页
序号 | 项目编码 | 项目名称 | 项目特征描述 |  | 计量 单位 | 工程量 |  | 金额（元）
[8 empty] | 综合单价 |  | 合价 | 其中
暂估价
10 | 030901002005 | 消火栓钢管SC80 | [项目特征] 1.安装部位:室内 2.材质、规格:SC80 3.连接形式:沟槽连接 [工作内容] 1.管道及管件安装 2.钢管镀锌 3.压力试验 4.冲洗 5.管道标识 |  | m | 11.000 |  | 71.82 |  | 790.02
12 | 030901002006 | 消火栓钢管SC65 | [项目特征] 1.安装部位:室内 2.材质、规格:SC65 3.连接形式:沟槽连接 [工作内容] 1.管道及管件安装 2.钢管镀锌 3.压力试验 4.冲洗 5.管道标识 |  | m | 53.780 |  | 62.98 |  | 3387.06
14 | 030901003001 | 三通DN100*65 | [项目特征] 1.安装部位:室内 2.材质、型号、规格:三通DN100*65 [工作内容] 1.安装 2.装饰盘安装 3.严密性试验 |  | 个 | 36.000 |  | 77.64 |  | 2795.04
16 | 030901003002 | 90弯头DN125 | [项目特征] 1.安装部位:室内 2.材质、型号、规格:90弯头DN125 [工作内容] 1.安装 2.装饰盘安装 3.严密性试验 |  | 个 | 12.000 |  | 104.44 |  | 1253.28
18 | 030901003003 | 三通DN125*100 | [项目特征] 1.安装部位:室内 2.材质、型号、规格:三通DN125*100 [工作内容] 1.安装 2.装饰盘安装 3.严密性试验 |  | 个 | 4.000 |  | 104.44 |  | 417.76
20 | 030901010001 | 屋顶试验消火栓 | [项目特征] 1.名称:屋顶试验消火栓 [工作内容] 1.箱体及消火栓安装 2.配件安装 |  | 套 | 1.000 |  | 422.72 |  | 422.72
本页小计 | [9 empty] | 9065.88
【新点2013清单造价贵州版 V10.3.4】
注：为记取规费等的使用，可在表中增设其中：“定额人工费”。
分部分项工程和单价措施项目清单与计价表
工程名称：消防水 |  |  |  | 标段： |  |  |  |  | 第3页 共3页
序号 | 项目编码 | 项目名称 | 项目特征描述 |  | 计量 单位 | 工程量 |  | 金额（元）
[8 empty] | 综合单价 |  | 合价 | 其中
暂估价
22 | 030901010002 | 室内消火栓 | [项目特征] 1.名称:室内消火栓 2.型号、规格:DN65 [工作内容] 1.箱体及消火栓安装 2.配件安装 |  | 套 | 40.000 |  | 512.29 |  | 20491.60
|  | 分部小计 | [7 empty] | 46539.22
给排水、采暖、燃气工程
25 | 031002003001 | 穿楼板钢套管 DN150 | [项目特征] 1.名称、类型:穿楼板钢套管 2.材质:钢质 3.规格:DN150 4.做法及要求:详设计施工图及规范要求 [工作内容] 1.制作 2.安装 3.除锈、刷油 |  | 个 | 39.000 |  | 110.13 |  | 4295.07
27 | 031003003001 | 闸阀DN20 | [项目特征] 1.类型:闸阀 2.规格、压力等级:DN20 [工作内容] 1.安装 2.电气接线 3.调试 |  | 个 | 1.000 |  | 60.41 |  | 60.41
29 | 031003003002 | 闸阀DN125 | [项目特征] 1.类型:闸阀 2.规格、压力等级:DN125 [工作内容] 1.安装 2.电气接线 3.调试 |  | 个 | 3.000 |  | 391.27 |  | 1173.81
31 | 031003003003 | 闸阀DN100 | [项目特征] 1.类型:闸阀 2.规格、压力等级:DN100 [工作内容] 1.安装 2.电气接线 3.调试 |  | 个 | 3.000 |  | 265.03 |  | 795.09
|  | 分部小计 | [7 empty] | 6324.38
1 | 031301017003 | 脚手架搭拆 |  |  | 项 | 1.000 |  | 571.85 |  | 571.85
2 | 031302007003 | 高层施工增加 |  |  | 项 | 1.000 |  | 661.51 |  | 661.51
本页小计 | [9 empty] | 28049.34
合 计 | [9 empty] | 54096.96
【新点2013清单造价贵州版 V10.3.4】
注：为记取规费等的使用，可在表中增设其中：“定额人工费”。