## Page 1
分部分项工程和单价措施项目清单与计价表
工程名称：给排水 |  |  |  | 标段： |  |  |  |  | 第1页 共10页
序号 | 项目编码 | 项目名称 | 项目特征描述 |  | 计量 单位 | 工程量 |  | 金额（元）
[8 empty] | 综合单价 |  | 合价 | 其中
暂估价
给水
1 | 031001006001 | PP-R塑料管 DN20 | [项目特征] 1.安装部位:室内 2.介质:给水 3.材质、规格:DN20 4.连接形式:热熔连接 5.压力试验及吹、洗设计要求:满足设计要求及规范 |  | m | 614.340 |  | 21.50 |  | 13208.31
2 | 031001006002 | PP-R塑料管 DN25 | [项目特征] 1.安装部位:室内 2.介质:给水 3.材质、规格:DN25 4.连接形式:热熔连接 5.压力试验及吹、洗设计要求:满足设计要求及规范 |  | m | 67.100 |  | 23.62 |  | 1584.90
3 | 031001006003 | PP-R塑料管 DN32 | [项目特征] 1.安装部位:室内 2.介质:给水 3.材质、规格:DN32 4.连接形式:热熔连接 5.压力试验及吹、洗设计要求:满足设计要求及规范 |  | m | 14.400 |  | 26.03 |  | 374.83
4 | 031001006004 | PSP钢塑复合管 DN65 | [项目特征] 1.安装部位:室内 2.介质:给水 3.材质、规格:DN65 4.连接形式:热熔连接 5.压力试验及吹、洗设计要求:满足设计要求及规范 |  | m | 125.500 |  | 91.93 |  | 11537.22
|  | 分部小计 | [7 empty] | 26705.26
污水
5 | 031001006005 | PVC-U普通型排水管DN100 | [项目特征] 1.安装部位:室内 2.介质:污水 3.材质、规格:PVC-U普通型排水管DN100 4.连接形式:承插连接 5.压力试验及吹、洗设计要求:满足设计要求及规范 |  | m | 427.990 |  | 47.45 |  | 20308.13
本页小计 | [9 empty] | 47013.39
【新点2013清单造价贵州版 V10.3.4】
注：为记取规费等的使用，可在表中增设其中：“定额人工费”。
分部分项工程和单价措施项目清单与计价表
工程名称：给排水 |  |  |  | 标段： |  |  |  |  | 第2页 共10页
序号 | 项目编码 | 项目名称 | 项目特征描述 |  | 计量 单位 | 工程量 |  | 金额（元）
[8 empty] | 综合单价 |  | 合价 | 其中
暂估价
6 | 031001006006 | PVC-U普通型排水管DN150 | [项目特征] 1.安装部位:室内 2.介质:污水 3.材质、规格:PVC-U普通型排水管DN150 4.连接形式:承插连接 5.压力试验及吹、洗设计要求:满足设计要求及规范 |  | m | 56.100 |  | 80.58 |  | 4520.54
7 | 031001006007 | PVC-U普通型排水管DN50 | [项目特征] 1.安装部位:室内 2.介质:污水 3.材质、规格:PVC-U普通型排水管DN50 4.连接形式:承插连接 5.压力试验及吹、洗设计要求:满足设计要求及规范 |  | m | 179.180 |  | 24.39 |  | 4370.20
8 | 031001006008 | PVC-U普通型排水管DN75 | [项目特征] 1.安装部位:室内 2.介质:污水 3.材质、规格:PVC-U普通型排水管DN75 4.连接形式:承插连接 5.压力试验及吹、洗设计要求:满足设计要求及规范 |  | m | 74.880 |  | 34.01 |  | 2546.67
9 | 031004014001 | 阻火圈 | [项目特征] 1.材质:阻火圈 2.安装方式:详设计 [工作内容] 1.安装 |  | 个 | 108.000 |  | 27.21 |  | 2938.68
|  | 分部小计 | [7 empty] | 34684.22
雨水
本页小计 | [9 empty] | 14376.09
【新点2013清单造价贵州版 V10.3.4】
注：为记取规费等的使用，可在表中增设其中：“定额人工费”。
分部分项工程和单价措施项目清单与计价表
工程名称：给排水 |  |  |  | 标段： |  |  |  |  | 第3页 共10页
序号 | 项目编码 | 项目名称 | 项目特征描述 |  | 计量 单位 | 工程量 |  | 金额（元）
[8 empty] | 综合单价 |  | 合价 | 其中
暂估价
10 | 031001006009 | PVC-U雨水管DN75 | [项目特征] 1.安装部位:室内 2.介质:排水 3.材质、规格:PVC-U普通型排水管DN75 4.连接形式:承插连接 5.压力试验及吹、洗设计要求:满足设计要求及规范 [工作内容] 1.管道安装 2.管件安装 3.塑料卡固定 4.阻火圈安装 5.压力试验 6.吹扫、冲洗 7.警示带铺设 |  | m | 188.100 |  | 34.12 |  | 6417.97
11 | 031001006010 | PVC-U雨水管DN100 | [项目特征] 1.安装部位:室内 2.介质:雨水 3.材质、规格:PVC-U普通型排水管DN100 4.连接形式:承插连接 5.压力试验及吹、洗设计要求:满足设计要求及规范 [工作内容] 1.管道安装 2.管件安装 3.塑料卡固定 4.阻火圈安装 5.压力试验 6.吹扫、冲洗 7.警示带铺设 |  | m | 294.200 |  | 45.56 |  | 13403.75
本页小计 | [9 empty] | 19821.72
【新点2013清单造价贵州版 V10.3.4】
注：为记取规费等的使用，可在表中增设其中：“定额人工费”。
分部分项工程和单价措施项目清单与计价表
工程名称：给排水 |  |  |  | 标段： |  |  |  |  | 第4页 共10页
序号 | 项目编码 | 项目名称 | 项目特征描述 |  | 计量 单位 | 工程量 |  | 金额（元）
[8 empty] | 综合单价 |  | 合价 | 其中
暂估价
12 | 031001006011 | PVC-U雨水管DN50 | [项目特征] 1.安装部位:室内 2.介质:雨水 3.材质、规格:PVC-U普通型排水管DN50 4.连接形式:承插连接 5.压力试验及吹、洗设计要求:满足设计要求及规范 [工作内容] 1.管道安装 2.管件安装 3.塑料卡固定 4.阻火圈安装 5.压力试验 6.吹扫、冲洗 7.警示带铺设 |  | m | 12.600 |  | 29.28 |  | 368.93
13 | 031004014002 | 87雨水斗 | [项目特征] 1.材质:87雨水斗 2.型号、规格:DN100 [工作内容] 1.安装 |  | 个 | 3.000 |  | 67.36 |  | 202.08
14 | 031004014003 | 侧排雨水斗 | [项目特征] 1.材质:87雨水斗 2.型号、规格:DN100 [工作内容] 1.安装 |  | 个 | 2.000 |  | 74.36 |  | 148.72
|  | 分部小计 | [7 empty] | 20541.45
阀门套管
15 | 031003013001 | 水表DN25 | [项目特征] 1.安装部位:室内 2.型号、规格:DN25 3.做法及要求:满足设计要求及规范 [工作内容] 1.组装 |  | 组 | 1.000 |  | 85.55 |  | 85.55
16 | 031003013002 | 水表DN32 | [项目特征] 1.安装部位:室内 2.型号、规格:DN32 3.做法及要求:满足设计要求及规范 [工作内容] 1.组装 |  | 组 | 36.000 |  | 83.43 |  | 3003.48
本页小计 | [9 empty] | 3808.76
【新点2013清单造价贵州版 V10.3.4】
注：为记取规费等的使用，可在表中增设其中：“定额人工费”。
分部分项工程和单价措施项目清单与计价表
工程名称：给排水 |  |  |  | 标段： |  |  |  |  | 第5页 共10页
序号 | 项目编码 | 项目名称 | 项目特征描述 |  | 计量 单位 | 工程量 |  | 金额（元）
[8 empty] | 综合单价 |  | 合价 | 其中
暂估价
17 | 031002003002 | 穿楼板钢套管 DN80 | [项目特征] 1.名称、类型:穿楼板钢套管 2.材质:钢质 3.规格:DN80 4.做法及要求:详设计施工图及规范要求 5.填料材质:按规范要求 [工作内容] 1.制作 2.安装 3.除锈、刷油 |  | 个 | 52.000 |  | 37.67 |  | 1958.84
18 | 031002003003 | 穿楼板钢套管 DN32 | [项目特征] 1.名称、类型:穿楼板钢套管 2.材质:钢质 3.规格:DN32 4.做法及要求:详设计施工图及规范要求 5.填料材质:按规范要求 [工作内容] 1.制作 2.安装 3.除锈、刷油 |  | 个 | 108.000 |  | 19.18 |  | 2071.44
19 | 031002003004 | 穿楼板钢套管 DN125 | [项目特征] 1.名称、类型:穿楼板钢套管 2.材质:钢质 3.规格:DN125 4.做法及要求:详设计施工图及规范要求 5.填料材质:按规范要求 [工作内容] 1.制作 2.安装 3.除锈、刷油 |  | 个 | 33.000 |  | 70.79 |  | 2336.07
20 | 031002003005 | 穿楼板钢套管 DN100 | [项目特征] 1.名称、类型:穿楼板钢套管 2.材质:钢质 3.规格:DN100 4.做法及要求:详设计施工图及规范要求 5.填料材质:按规范要求 [工作内容] 1.制作 2.安装 3.除锈、刷油 |  | 个 | 36.000 |  | 50.40 |  | 1814.40
本页小计 | [9 empty] | 8180.75
【新点2013清单造价贵州版 V10.3.4】
注：为记取规费等的使用，可在表中增设其中：“定额人工费”。
分部分项工程和单价措施项目清单与计价表
工程名称：给排水 |  |  |  | 标段： |  |  |  |  | 第6页 共10页
序号 | 项目编码 | 项目名称 | 项目特征描述 |  | 计量 单位 | 工程量 |  | 金额（元）
[8 empty] | 综合单价 |  | 合价 | 其中
暂估价
21 | 031002003006 | 穿楼板钢套管 DN150 | [项目特征] 1.名称、类型:穿楼板钢套管 2.材质:钢质 3.规格:DN150 4.做法及要求:详设计施工图及规范要求 5.填料材质:按规范要求 [工作内容] 1.制作 2.安装 3.除锈、刷油 |  | 个 | 198.000 |  | 89.46 |  | 17713.08
22 | 031002003007 | 穿楼板钢套管 DN200 | [项目特征] 1.名称、类型:穿楼板钢套管 2.材质:钢质 3.规格:DN200 4.做法及要求:详设计施工图及规范要求 5.填料材质:按规范要求 [工作内容] 1.制作 2.安装 3.除锈、刷油 |  | 个 | 3.000 |  | 149.74 |  | 449.22
23 | 031002003008 | 刚性防水套管 DN150 | [项目特征] 1.名称、类型:刚性防水套管 2.材质:钢质 3.规格:DN150 4.做法及要求:详设计施工图及规范要求 5.填料材质:按规范要求 [工作内容] 1.制作 2.安装 3.除锈、刷油 |  | 个 | 8.000 |  | 333.63 |  | 2669.04
24 | 031004008001 | 塑料地漏DN50 | [项目特征] 1.材质:塑料 2.规格、类型:DN50 3.做法及要求:满足设计要求及规范 [工作内容] 1.器具安装 2.附件安装 |  | 组 | 68.000 |  | 29.86 |  | 2030.48
本页小计 | [9 empty] | 22861.82
【新点2013清单造价贵州版 V10.3.4】
注：为记取规费等的使用，可在表中增设其中：“定额人工费”。
分部分项工程和单价措施项目清单与计价表
工程名称：给排水 |  |  |  | 标段： |  |  |  |  | 第7页 共10页
序号 | 项目编码 | 项目名称 | 项目特征描述 |  | 计量 单位 | 工程量 |  | 金额（元）
[8 empty] | 综合单价 |  | 合价 | 其中
暂估价
25 | 031004008002 | 塑料地漏DN75 | [项目特征] 1.材质:塑料 2.规格、类型:DN75 3.做法及要求:满足设计要求及规范 [工作内容] 1.器具安装 2.附件安装 |  | 组 | 20.000 |  | 53.67 |  | 1073.40
26 | 031004008003 | 铸铁地漏DN50 | [项目特征] 1.材质:铸铁 2.规格、类型:DN50 3.做法及要求:满足设计要求及规范 [工作内容] 1.器具安装 2.附件安装 |  | 组 | 20.000 |  | 36.43 |  | 728.60
27 | 031004008004 | 铸铁地漏DN100 | [项目特征] 1.材质:铸铁 2.规格、类型:DN100 3.做法及要求:满足设计要求及规范 [工作内容] 1.器具安装 2.附件安装 |  | 组 | 19.000 |  | 136.24 |  | 2588.56
28 | 031004014004 | 水龙头DN15 | [项目特征] 1.材质:水龙头 2.型号、规格:DN15 [工作内容] 1.安装 |  | 个 | 4.000 |  | 23.72 |  | 94.88
29 | 030109001001 | 潜水泵 | [项目特征] 1.名称:潜水泵 2.规格:65JYWQ30-25-4.0 [工作内容] 1.本体安装 2.泵拆装检查 3.电动机安装 4.二次灌装 5.单机试运转 6.补刷（喷)油漆 |  | 台 | 2.000 |  | 2347.08 |  | 4694.16
30 | 031003003004 | 柔性接头DN100 | [项目特征] 1.类型:柔性接头 2.规格、压力等级:DN100 [工作内容] 1.安装 2.电气接线 3.调试 |  | 个 | 2.000 |  | 212.47 |  | 424.94
本页小计 | [9 empty] | 9604.54
【新点2013清单造价贵州版 V10.3.4】
注：为记取规费等的使用，可在表中增设其中：“定额人工费”。
分部分项工程和单价措施项目清单与计价表
工程名称：给排水 |  |  |  | 标段： |  |  |  |  | 第8页 共10页
序号 | 项目编码 | 项目名称 | 项目特征描述 |  | 计量 单位 | 工程量 |  | 金额（元）
[8 empty] | 综合单价 |  | 合价 | 其中
暂估价
31 | 031003003005 | 柔性接头DN65 | [项目特征] 1.类型:柔性接头 2.规格、压力等级:DN65 [工作内容] 1.安装 2.电气接线 3.调试 |  | 个 | 1.000 |  | 142.43 |  | 142.43
32 | 031003003006 | 柔性接头DN25 | [项目特征] 1.类型:柔性接头 2.规格、压力等级:DN25 [工作内容] 1.安装 2.电气接线 3.调试 |  | 个 | 4.000 |  | 79.46 |  | 317.84
33 | 031003003007 | 柔性接头DN32 | [项目特征] 1.类型:柔性接头 2.规格、压力等级:DN32 [工作内容] 1.安装 2.电气接线 3.调试 |  | 个 | 10.000 |  | 62.46 |  | 624.60
34 | 031003003008 | 减压阀DN25 | [项目特征] 1.类型:减压阀 2.规格、压力等级:DN25 [工作内容] 1.安装 2.电气接线 3.调试 |  | 个 | 4.000 |  | 147.52 |  | 590.08
35 | 031003003009 | 闸阀DN25 | [项目特征] 1.类型:闸阀 2.规格、压力等级:DN25 [工作内容] 1.安装 2.电气接线 3.调试 |  | 个 | 1.000 |  | 96.01 |  | 96.01
36 | 031003003010 | 减压阀DN32 | [项目特征] 1.类型:减压阀 2.规格、压力等级:DN32 [工作内容] 1.安装 2.电气接线 3.调试 |  | 个 | 10.000 |  | 168.92 |  | 1689.20
本页小计 | [9 empty] | 3460.16
【新点2013清单造价贵州版 V10.3.4】
注：为记取规费等的使用，可在表中增设其中：“定额人工费”。
分部分项工程和单价措施项目清单与计价表
工程名称：给排水 |  |  |  | 标段： |  |  |  |  | 第9页 共10页
序号 | 项目编码 | 项目名称 | 项目特征描述 |  | 计量 单位 | 工程量 |  | 金额（元）
[8 empty] | 综合单价 |  | 合价 | 其中
暂估价
37 | 031003003011 | 减压阀DN65 | [项目特征] 1.类型:减压阀 2.规格、压力等级:DN65 [工作内容] 1.安装 2.电气接线 3.调试 |  | 个 | 1.000 |  | 299.01 |  | 299.01
38 | 031003003012 | 闸阀DN65 | [项目特征] 1.类型:闸阀 2.规格、压力等级:DN65 [工作内容] 1.安装 2.电气接线 3.调试 |  | 个 | 2.000 |  | 167.71 |  | 335.42
39 | 031003003013 | 底阀DN25 | [项目特征] 1.类型:底阀 2.规格、压力等级:DN25 [工作内容] 1.安装 2.电气接线 3.调试 |  | 个 | 1.000 |  | 71.77 |  | 71.77
40 | 031003003014 | 截止阀DN25 | [项目特征] 1.类型:截止阀 2.规格、压力等级:DN25 [工作内容] 1.安装 2.电气接线 3.调试 |  | 个 | 7.000 |  | 48.54 |  | 339.78
41 | 031003003015 | 截止阀DN32 | [项目特征] 1.类型:截止阀 2.规格、压力等级:DN32 [工作内容] 1.安装 2.电气接线 3.调试 |  | 个 | 18.000 |  | 67.92 |  | 1222.56
42 | 031003003016 | 截止阀DN20 | [项目特征] 1.类型:截止阀 2.规格、压力等级:DN20 [工作内容] 1.安装 2.电气接线 3.调试 |  | 个 | 36.000 |  | 37.88 |  | 1363.68
本页小计 | [9 empty] | 3632.22
【新点2013清单造价贵州版 V10.3.4】
注：为记取规费等的使用，可在表中增设其中：“定额人工费”。
分部分项工程和单价措施项目清单与计价表
工程名称：给排水 |  |  |  | 标段： |  |  |  |  | 第10页 共10页
序号 | 项目编码 | 项目名称 | 项目特征描述 |  | 计量 单位 | 工程量 |  | 金额（元）
[8 empty] | 综合单价 |  | 合价 | 其中
暂估价
43 | 031003003017 | 止回阀DN100 | [项目特征] 1.类型:止回阀 2.规格、压力等级:DN100 [工作内容] 1.安装 2.电气接线 3.调试 |  | 个 | 2.000 |  | 526.82 |  | 1053.64
44 | 031003003018 | 蝶阀DN100 | [项目特征] 1.类型:蝶阀 2.规格、压力等级:DN100 [工作内容] 1.安装 2.电气接线 3.调试 |  | 个 | 2.000 |  | 476.82 |  | 953.64
45 | 031003001001 | 自动排气阀DN20 | [项目特征] 1.类型:自动排气阀 2.规格、压力等级:DN20 [工作内容] 1.安装 2.电气接线 3.调试 |  | 个 | 3.000 |  | 63.13 |  | 189.39
46 | 030601002001 | 压力表 | [项目特征] 1.名称:压力表 2.规格:满足设计规范要求 3.压力表弯材质、规格:满足设计规范要求 [工作内容] 1.本体安装 2.压力表弯制作、安装 3.挠性管安装 4.取源部件配合安装 5.单体校验调整 6.脱脂 7.支架制作、安装 |  | 台 | 33.000 |  | 75.64 |  | 2496.12
|  | 分部小计 | [7 empty] | 55521.31
1 | 031301017005 | 脚手架搭拆 |  |  | 项 | 1.000 |  | 2064.05 |  | 2064.05
2 | 031302007005 | 高层施工增加 |  |  | 项 | 1.000 |  | 2298.94 |  | 2298.94
本页小计 | [9 empty] | 9055.78
合 计 | [9 empty] | 141815.23
【新点2013清单造价贵州版 V10.3.4】
注：为记取规费等的使用，可在表中增设其中：“定额人工费”。