## 1 表-08 分部分项工程和单价措施项目清单与计价表
分部分项工程和单价措施项目清单与计价表
工程名称：给排水 |  |  |  | 标段： |  |  |  |  | 第1页 共10页
序号 | 项目编码 | 项目名称 | 项目特征描述 |  | 计量 单位 | 工程量 |  | 金额（元）
[8 empty] | 综合单价 |  | 合价 | 其中
暂估价
给水
1 | 031001006001 | PP-R塑料管 DN20 | [项目特征] 1.安装部位:室内 2.介质:给水 3.材质、规格:DN20 4.连接形式:热熔连接 5.压力试验及吹、洗设计要求:满足设计要求及规范 |  | m | 614.340
2 | 031001006002 | PP-R塑料管 DN25 | [项目特征] 1.安装部位:室内 2.介质:给水 3.材质、规格:DN25 4.连接形式:热熔连接 5.压力试验及吹、洗设计要求:满足设计要求及规范 |  | m | 67.100
3 | 031001006003 | PP-R塑料管 DN32 | [项目特征] 1.安装部位:室内 2.介质:给水 3.材质、规格:DN32 4.连接形式:热熔连接 5.压力试验及吹、洗设计要求:满足设计要求及规范 |  | m | 14.400
4 | 031001006004 | PSP钢塑复合管 DN65 | [项目特征] 1.安装部位:室内 2.介质:给水 3.材质、规格:DN65 4.连接形式:热熔连接 5.压力试验及吹、洗设计要求:满足设计要求及规范 |  | m | 125.500
分部小计
污水
5 | 031001006005 | PVC-U普通型排水管DN100 | [项目特征] 1.安装部位:室内 2.介质:污水 3.材质、规格:PVC-U普通型排水管DN100 4.连接形式:承插连接 5.压力试验及吹、洗设计要求:满足设计要求及规范 |  | m | 427.990
本页小计
【新点2013清单造价贵州版 V10.3.4】
注：为记取规费等的使用，可在表中增设其中：“定额人工费”。
分部分项工程和单价措施项目清单与计价表
工程名称：给排水 |  |  |  | 标段： |  |  |  |  | 第2页 共10页
序号 | 项目编码 | 项目名称 | 项目特征描述 |  | 计量 单位 | 工程量 |  | 金额（元）
[8 empty] | 综合单价 |  | 合价 | 其中
暂估价
6 | 031001006006 | PVC-U普通型排水管DN150 | [项目特征] 1.安装部位:室内 2.介质:污水 3.材质、规格:PVC-U普通型排水管DN150 4.连接形式:承插连接 5.压力试验及吹、洗设计要求:满足设计要求及规范 |  | m | 56.100
7 | 031001006007 | PVC-U普通型排水管DN50 | [项目特征] 1.安装部位:室内 2.介质:污水 3.材质、规格:PVC-U普通型排水管DN50 4.连接形式:承插连接 5.压力试验及吹、洗设计要求:满足设计要求及规范 |  | m | 179.180
8 | 031001006008 | PVC-U普通型排水管DN75 | [项目特征] 1.安装部位:室内 2.介质:污水 3.材质、规格:PVC-U普通型排水管DN75 4.连接形式:承插连接 5.压力试验及吹、洗设计要求:满足设计要求及规范 |  | m | 74.880
9 | 031004014001 | 阻火圈 | [项目特征] 1.材质:阻火圈 2.安装方式:详设计 [工作内容] 1.安装 |  | 个 | 108.000
分部小计
雨水
本页小计
【新点2013清单造价贵州版 V10.3.4】
注：为记取规费等的使用，可在表中增设其中：“定额人工费”。
分部分项工程和单价措施项目清单与计价表
工程名称：给排水 |  |  |  | 标段： |  |  |  |  | 第3页 共10页
序号 | 项目编码 | 项目名称 | 项目特征描述 |  | 计量 单位 | 工程量 |  | 金额（元）
[8 empty] | 综合单价 |  | 合价 | 其中
暂估价
10 | 031001006009 | PVC-U雨水管DN75 | [项目特征] 1.安装部位:室内 2.介质:排水 3.材质、规格:PVC-U普通型排水管DN75 4.连接形式:承插连接 5.压力试验及吹、洗设计要求:满足设计要求及规范 [工作内容] 1.管道安装 2.管件安装 3.塑料卡固定 4.阻火圈安装 5.压力试验 6.吹扫、冲洗 7.警示带铺设 |  | m | 188.100
11 | 031001006010 | PVC-U雨水管DN100 | [项目特征] 1.安装部位:室内 2.介质:雨水 3.材质、规格:PVC-U普通型排水管DN100 4.连接形式:承插连接 5.压力试验及吹、洗设计要求:满足设计要求及规范 [工作内容] 1.管道安装 2.管件安装 3.塑料卡固定 4.阻火圈安装 5.压力试验 6.吹扫、冲洗 7.警示带铺设 |  | m | 294.200
本页小计
【新点2013清单造价贵州版 V10.3.4】
注：为记取规费等的使用，可在表中增设其中：“定额人工费”。
分部分项工程和单价措施项目清单与计价表
工程名称：给排水 |  |  |  | 标段： |  |  |  |  | 第4页 共10页
序号 | 项目编码 | 项目名称 | 项目特征描述 |  | 计量 单位 | 工程量 |  | 金额（元）
[8 empty] | 综合单价 |  | 合价 | 其中
暂估价
12 | 031001006011 | PVC-U雨水管DN50 | [项目特征] 1.安装部位:室内 2.介质:雨水 3.材质、规格:PVC-U普通型排水管DN50 4.连接形式:承插连接 5.压力试验及吹、洗设计要求:满足设计要求及规范 [工作内容] 1.管道安装 2.管件安装 3.塑料卡固定 4.阻火圈安装 5.压力试验 6.吹扫、冲洗 7.警示带铺设 |  | m | 12.600
13 | 031004014002 | 87雨水斗 | [项目特征] 1.材质:87雨水斗 2.型号、规格:DN100 [工作内容] 1.安装 |  | 个 | 3.000
14 | 031004014003 | 侧排雨水斗 | [项目特征] 1.材质:87雨水斗 2.型号、规格:DN100 [工作内容] 1.安装 |  | 个 | 2.000
分部小计
阀门套管
15 | 031003013001 | 水表DN25 | [项目特征] 1.安装部位:室内 2.型号、规格:DN25 3.做法及要求:满足设计要求及规范 [工作内容] 1.组装 |  | 组 | 1.000
16 | 031003013002 | 水表DN32 | [项目特征] 1.安装部位:室内 2.型号、规格:DN32 3.做法及要求:满足设计要求及规范 [工作内容] 1.组装 |  | 组 | 36.000
本页小计
【新点2013清单造价贵州版 V10.3.4】
注：为记取规费等的使用，可在表中增设其中：“定额人工费”。
分部分项工程和单价措施项目清单与计价表
工程名称：给排水 |  |  |  | 标段： |  |  |  |  | 第5页 共10页
序号 | 项目编码 | 项目名称 | 项目特征描述 |  | 计量 单位 | 工程量 |  | 金额（元）
[8 empty] | 综合单价 |  | 合价 | 其中
暂估价
17 | 031002003002 | 穿楼板钢套管 DN80 | [项目特征] 1.名称、类型:穿楼板钢套管 2.材质:钢质 3.规格:DN80 4.做法及要求:详设计施工图及规范要求 5.填料材质:按规范要求 [工作内容] 1.制作 2.安装 3.除锈、刷油 |  | 个 | 52.000
18 | 031002003003 | 穿楼板钢套管 DN32 | [项目特征] 1.名称、类型:穿楼板钢套管 2.材质:钢质 3.规格:DN32 4.做法及要求:详设计施工图及规范要求 5.填料材质:按规范要求 [工作内容] 1.制作 2.安装 3.除锈、刷油 |  | 个 | 108.000
19 | 031002003004 | 穿楼板钢套管 DN125 | [项目特征] 1.名称、类型:穿楼板钢套管 2.材质:钢质 3.规格:DN125 4.做法及要求:详设计施工图及规范要求 5.填料材质:按规范要求 [工作内容] 1.制作 2.安装 3.除锈、刷油 |  | 个 | 33.000
20 | 031002003005 | 穿楼板钢套管 DN100 | [项目特征] 1.名称、类型:穿楼板钢套管 2.材质:钢质 3.规格:DN100 4.做法及要求:详设计施工图及规范要求 5.填料材质:按规范要求 [工作内容] 1.制作 2.安装 3.除锈、刷油 |  | 个 | 36.000
本页小计
【新点2013清单造价贵州版 V10.3.4】
注：为记取规费等的使用，可在表中增设其中：“定额人工费”。
分部分项工程和单价措施项目清单与计价表
工程名称：给排水 |  |  |  | 标段： |  |  |  |  | 第6页 共10页
序号 | 项目编码 | 项目名称 | 项目特征描述 |  | 计量 单位 | 工程量 |  | 金额（元）
[8 empty] | 综合单价 |  | 合价 | 其中
暂估价
21 | 031002003006 | 穿楼板钢套管 DN150 | [项目特征] 1.名称、类型:穿楼板钢套管 2.材质:钢质 3.规格:DN150 4.做法及要求:详设计施工图及规范要求 5.填料材质:按规范要求 [工作内容] 1.制作 2.安装 3.除锈、刷油 |  | 个 | 198.000
22 | 031002003007 | 穿楼板钢套管 DN200 | [项目特征] 1.名称、类型:穿楼板钢套管 2.材质:钢质 3.规格:DN200 4.做法及要求:详设计施工图及规范要求 5.填料材质:按规范要求 [工作内容] 1.制作 2.安装 3.除锈、刷油 |  | 个 | 3.000
23 | 031002003008 | 刚性防水套管 DN150 | [项目特征] 1.名称、类型:刚性防水套管 2.材质:钢质 3.规格:DN150 4.做法及要求:详设计施工图及规范要求 5.填料材质:按规范要求 [工作内容] 1.制作 2.安装 3.除锈、刷油 |  | 个 | 8.000
24 | 031004008001 | 塑料地漏DN50 | [项目特征] 1.材质:塑料 2.规格、类型:DN50 3.做法及要求:满足设计要求及规范 [工作内容] 1.器具安装 2.附件安装 |  | 组 | 68.000
本页小计
【新点2013清单造价贵州版 V10.3.4】
注：为记取规费等的使用，可在表中增设其中：“定额人工费”。
分部分项工程和单价措施项目清单与计价表
工程名称：给排水 |  |  |  | 标段： |  |  |  |  | 第7页 共10页
序号 | 项目编码 | 项目名称 | 项目特征描述 |  | 计量 单位 | 工程量 |  | 金额（元）
[8 empty] | 综合单价 |  | 合价 | 其中
暂估价
25 | 031004008002 | 塑料地漏DN75 | [项目特征] 1.材质:塑料 2.规格、类型:DN75 3.做法及要求:满足设计要求及规范 [工作内容] 1.器具安装 2.附件安装 |  | 组 | 20.000
26 | 031004008003 | 铸铁地漏DN50 | [项目特征] 1.材质:铸铁 2.规格、类型:DN50 3.做法及要求:满足设计要求及规范 [工作内容] 1.器具安装 2.附件安装 |  | 组 | 20.000
27 | 031004008004 | 铸铁地漏DN100 | [项目特征] 1.材质:铸铁 2.规格、类型:DN100 3.做法及要求:满足设计要求及规范 [工作内容] 1.器具安装 2.附件安装 |  | 组 | 19.000
28 | 031004014004 | 水龙头DN15 | [项目特征] 1.材质:水龙头 2.型号、规格:DN15 [工作内容] 1.安装 |  | 个 | 4.000
29 | 030109001001 | 潜水泵 | [项目特征] 1.名称:潜水泵 2.规格:65JYWQ30-25-4.0 [工作内容] 1.本体安装 2.泵拆装检查 3.电动机安装 4.二次灌装 5.单机试运转 6.补刷（喷)油漆 |  | 台 | 2.000
30 | 031003003004 | 柔性接头DN100 | [项目特征] 1.类型:柔性接头 2.规格、压力等级:DN100 [工作内容] 1.安装 2.电气接线 3.调试 |  | 个 | 2.000
本页小计
【新点2013清单造价贵州版 V10.3.4】
注：为记取规费等的使用，可在表中增设其中：“定额人工费”。
分部分项工程和单价措施项目清单与计价表
工程名称：给排水 |  |  |  | 标段： |  |  |  |  | 第8页 共10页
序号 | 项目编码 | 项目名称 | 项目特征描述 |  | 计量 单位 | 工程量 |  | 金额（元）
[8 empty] | 综合单价 |  | 合价 | 其中
暂估价
31 | 031003003005 | 柔性接头DN65 | [项目特征] 1.类型:柔性接头 2.规格、压力等级:DN65 [工作内容] 1.安装 2.电气接线 3.调试 |  | 个 | 1.000
32 | 031003003006 | 柔性接头DN25 | [项目特征] 1.类型:柔性接头 2.规格、压力等级:DN25 [工作内容] 1.安装 2.电气接线 3.调试 |  | 个 | 4.000
33 | 031003003007 | 柔性接头DN32 | [项目特征] 1.类型:柔性接头 2.规格、压力等级:DN32 [工作内容] 1.安装 2.电气接线 3.调试 |  | 个 | 10.000
34 | 031003003008 | 减压阀DN25 | [项目特征] 1.类型:减压阀 2.规格、压力等级:DN25 [工作内容] 1.安装 2.电气接线 3.调试 |  | 个 | 4.000
35 | 031003003009 | 闸阀DN25 | [项目特征] 1.类型:闸阀 2.规格、压力等级:DN25 [工作内容] 1.安装 2.电气接线 3.调试 |  | 个 | 1.000
36 | 031003003010 | 减压阀DN32 | [项目特征] 1.类型:减压阀 2.规格、压力等级:DN32 [工作内容] 1.安装 2.电气接线 3.调试 |  | 个 | 10.000
本页小计
【新点2013清单造价贵州版 V10.3.4】
注：为记取规费等的使用，可在表中增设其中：“定额人工费”。
分部分项工程和单价措施项目清单与计价表
工程名称：给排水 |  |  |  | 标段： |  |  |  |  | 第9页 共10页
序号 | 项目编码 | 项目名称 | 项目特征描述 |  | 计量 单位 | 工程量 |  | 金额（元）
[8 empty] | 综合单价 |  | 合价 | 其中
暂估价
37 | 031003003011 | 减压阀DN65 | [项目特征] 1.类型:减压阀 2.规格、压力等级:DN65 [工作内容] 1.安装 2.电气接线 3.调试 |  | 个 | 1.000
38 | 031003003012 | 闸阀DN65 | [项目特征] 1.类型:闸阀 2.规格、压力等级:DN65 [工作内容] 1.安装 2.电气接线 3.调试 |  | 个 | 2.000
39 | 031003003013 | 底阀DN25 | [项目特征] 1.类型:底阀 2.规格、压力等级:DN25 [工作内容] 1.安装 2.电气接线 3.调试 |  | 个 | 1.000
40 | 031003003014 | 截止阀DN25 | [项目特征] 1.类型:截止阀 2.规格、压力等级:DN25 [工作内容] 1.安装 2.电气接线 3.调试 |  | 个 | 7.000
41 | 031003003015 | 截止阀DN32 | [项目特征] 1.类型:截止阀 2.规格、压力等级:DN32 [工作内容] 1.安装 2.电气接线 3.调试 |  | 个 | 18.000
42 | 031003003016 | 截止阀DN20 | [项目特征] 1.类型:截止阀 2.规格、压力等级:DN20 [工作内容] 1.安装 2.电气接线 3.调试 |  | 个 | 36.000
本页小计
【新点2013清单造价贵州版 V10.3.4】
注：为记取规费等的使用，可在表中增设其中：“定额人工费”。
分部分项工程和单价措施项目清单与计价表
工程名称：给排水 |  |  |  | 标段： |  |  |  |  | 第10页 共10页
序号 | 项目编码 | 项目名称 | 项目特征描述 |  | 计量 单位 | 工程量 |  | 金额（元）
[8 empty] | 综合单价 |  | 合价 | 其中
暂估价
43 | 031003003017 | 止回阀DN100 | [项目特征] 1.类型:止回阀 2.规格、压力等级:DN100 [工作内容] 1.安装 2.电气接线 3.调试 |  | 个 | 2.000
44 | 031003003018 | 蝶阀DN100 | [项目特征] 1.类型:蝶阀 2.规格、压力等级:DN100 [工作内容] 1.安装 2.电气接线 3.调试 |  | 个 | 2.000
45 | 031003001001 | 自动排气阀DN20 | [项目特征] 1.类型:自动排气阀 2.规格、压力等级:DN20 [工作内容] 1.安装 2.电气接线 3.调试 |  | 个 | 3.000
46 | 030601002001 | 压力表 | [项目特征] 1.名称:压力表 2.规格:满足设计规范要求 3.压力表弯材质、规格:满足设计规范要求 [工作内容] 1.本体安装 2.压力表弯制作、安装 3.挠性管安装 4.取源部件配合安装 5.单体校验调整 6.脱脂 7.支架制作、安装 |  | 台 | 33.000
分部小计
1 | 031301017005 | 脚手架搭拆 |  |  | 项 | 1.000
2 | 031302007005 | 高层施工增加 |  |  | 项 | 1.000
本页小计
合 计
【新点2013清单造价贵州版 V10.3.4】
注：为记取规费等的使用，可在表中增设其中：“定额人工费”。

## 2 表-11 总价措施项目清单与计价表
总价措施项目清单与计价表
工程名称：给排水 |  |  |  | 标段： |  |  |  |  | 第1页 共1页
序号 | 项目编码 | 项目名称 | 计算基础 |  | 费率（%） | 金额（元） |  | 调整 费率（%） |  | 调整后 金额（元） | 备注
1 | 1.1 | 安全文明施工费 |  |  | 100.000
1.1 | 1.1.1 | 环境保护费 | 分部分项人工费+单价措施项目人工费 |  | 0.730
1.2 | 1.1.2 | 文明施工费 | 分部分项人工费+单价措施项目人工费 |  | 0.750
1.3 | 1.1.3 | 安全施工费 | 分部分项人工费+单价措施项目人工费 |  | 1.260
1.4 | 1.1.4 | 临时设施费 | 分部分项人工费+单价措施项目人工费 |  | 3.830
2 | 1.2 | 夜间和非夜间施工增加费 | 分部分项人工费+单价措施项目人工费 |  | 0.190
3 | 1.3 | 二次搬运费 |  |  | 100.000
4 | 1.4 | 冬雨季施工增加费 | 分部分项人工费+单价措施项目人工费 |  | 0.530
5 | 1.5 | 工程及设备保护费 | 分部分项人工费+单价措施项目人工费 |  | 0.410
合 计
【新点2013清单造价贵州版 V10.3.4】
编制人（造价人员）： | [6 empty] | 复核人（造价工程师）：
注:1."计算基础"中安全文明施工费可为"定额基价"、"定额人工费"或"定额人工费+定额机械费"，其他项目可为"定额人工费"或"定额人工费+定额机械费"。 2.按施工方案计算的措施费，若无"计算基础"和"费率"的数值，也可只填"金额"数值，但应在备注栏说明施工方案出处或计算方法。

## 3 表-12 其他项目清单与计价汇总表
其他项目清单与计价汇总表
工程名称：给排水 |  |  | 标段： |  |  |  | 第1页 共1页
序号 | 项目名称 | 金额(元) |  | 结算金额(元) |  | 备注
1 | 暂列金额
2 | 暂估价
2.1 | 材料暂估价
2.2 | 专业工程暂估价
3 | 计日工
4 | 总承包服务费
5 | 索赔与现场签证
合 计
【新点2013清单造价贵州版 V10.3.4】
注：材料（工程设备）暂估单价进入清单项目综合单价，此处不汇总。

## 4 表-12-1 暂列金额明细表
暂列金额明细表
工程名称：给排水 |  |  | 标段： |  |  | 第1页 共1页
序号 | 项目名称 | 计量单位 |  | 暂定金额(元) |  |  | 备注
合 计
【新点2013清单造价贵州版 V10.3.4】
注：此表由招标人填写，如不能详列，也可只列暂列金额总额，投标人应将上述暂列金额计入投标总价中。

## 5 表-12-2 材料（工程设备）暂估单价及调整表
材料（工程设备）暂估单价及调整表
工程名称：给排水 |  |  |  |  | 标段： | [5 empty] | 第1页 共1页
序号 | 材料（工程设备） 名称、规格、型号 | 计量 单位 | 数量 |  |  | 单价（元） |  | 合价（元） |  |  |  | 差额±(元) |  | 备注
|  |  | 暂估 | 确认 |  | 暂估 | 确认 | 暂估 |  | 确认 |  | 单价 | 合价
合计
【新点2013清单造价贵州版 V10.3.4】
注：1.此表由招标人填写"暂估单价"，并在备注栏说明暂估价的材料、工程设备拟用在那些清单项目上，投标人应将上述材料、工程设备暂估单价计入工程量清单综合单价报价中

## 6 表-12-3 专业工程暂估价及结算价表
专业工程暂估价及结算价表
工程名称：给排水 |  |  | 标段： |  |  |  |  | 第1页 共1页
序号 | 工程名称 | 工程内容 |  | 暂估金额(元) | 结算金额(元) |  | 差额±(元) |  | 备注
合 计
【新点2013清单造价贵州版 V10.3.4】
注：此表由招标人填写，投标人应将上述专业工程暂估价计入投标总价中。

## 7 表-12-4 计日工表
计日工表
工程名称：给排水 |  |  |  | 标段： |  |  |  | 第1页 共1页
编号 | 项目名称 | 单位 | 暂定数量 |  | 实际数量 |  | 综合单价（元） |  | 合价（元）
[9 empty] | 暂定 | 实际
1 | 人工
人工小计
2 | 材料
材料小计
3 | 机械
机械小计
4、企业管理费和利润
总 计
【新点2013清单造价贵州版 V10.3.4】
注：此表项目名称、暂定数量由招标人填写，编制招标控制价时，单价由招标人按有关计价规定确定；投标时，单价由投标人自主报价，按暂定数量计算合价计入投标总价中。结算时，按发承包双方确认的实际数量计算合价。

## 8 表-12-5 总承包服务费计价表
总承包服务费计价表
工程名称：给排水 |  |  |  | 标段： |  |  |  | 第1页 共1页
序号 | 项目名称 | 项目价值(元) | 服务内容 |  | 计算基础 |  | 费率(％) |  | 金额(元)
合 计
【新点2013清单造价贵州版 V10.3.4】
注：此表项目名称、服务内容由招标人填写，编制招标控制价时，费率及金额由招标人按有关计价规定确定；投标时，费率及金额由投标人自主报价，计入投标总价中。

## 9 表-13 规费、税金项目计价表
规费、税金项目计价表
工程名称：给排水 |  |  | 标段： |  |  | 第1页 共1页
序号 | 项目名称 | 计算基础 |  |  | 计算基数 |  | 费率(％) | 金额(元)
4 | 规费 | 社会保障费+住房公积金+工程排污费 |  |  |  |  | 100.000
4.1 | 社会保障费 | 养老保险费+失业保险费+医疗保险费+工伤保险费+生育保险费 |  |  |  |  | 100.000
4.1.1 | 养老保险费 | 分部分项清单人工费+单价措施清单人工费 |  |  |  |  | 22.130
4.1.2 | 失业保险费 | 分部分项清单人工费+单价措施清单人工费 |  |  |  |  | 1.160
4.1.3 | 医疗保险费 | 分部分项清单人工费+单价措施清单人工费 |  |  |  |  | 8.730
4.1.4 | 工伤保险费 | 分部分项清单人工费+单价措施清单人工费 |  |  |  |  | 1.050
4.1.5 | 生育保险费 | 分部分项清单人工费+单价措施清单人工费 |  |  |  |  | 0.580
4.2 | 住房公积金 | 分部分项清单人工费+单价措施清单人工费 |  |  |  |  | 5.820
4.3 | 工程排污费 | [5 empty] | 100.000
6 | 增值税 | 税前工程造价*费率
合 计
【新点2013清单造价贵州版 V10.3.4】
编制人（造价人员）： |  |  |  | 复核人（造价工程师）：