## 1 表-08 分部分项工程和单价措施项目清单与计价表
分部分项工程和单价措施项目清单与计价表
工程名称：暖通 |  |  |  | 标段： |  |  |  |  | 第1页 共3页
序号 | 项目编码 | 项目名称 | 项目特征描述 |  | 计量 单位 | 工程量 |  | 金额（元）
[8 empty] | 综合单价 |  | 合价 | 其中
暂估价
建筑智能化工程
1 | 030503006001 | 压力传感器 | [项目特征] 1.名称:压力传感器 [工作内容] 1.本体安装和连接 2.通电检查 3.单体调整测试 4.系统联调 |  | 支 | 90.000
分部小计
通风空调工程
2 | 030701003001 | 轴流风机-L=35500m%%173/h P=460Pa | [项目特征] 1.名称:轴流风机 2.规格:L=35500m%%173/h P=460Pa [工作内容] 1.本体安装或组装、调试 2.设备支架制作、安装 3.补刷（喷）油漆 |  | 台 | 1.000
3 | 030701003002 | 轴流风机-L=1000m%%173/h P=54Pa | [项目特征] 1.名称:轴流风机 2.规格:L=1000m%%173/h P=54Pa [工作内容] 1.本体安装或组装、调试 2.设备支架制作、安装 3.补刷（喷）油漆 |  | 台 | 2.000
4 | 030701003003 | 轴流风机-L=32600m%%173/h P=500Pa | [项目特征] 1.名称:轴流风机 2.规格:L=32600m%%173/h P=500Pa [工作内容] 1.本体安装或组装、调试 2.设备支架制作、安装 3.补刷（喷）油漆 |  | 台 | 2.000
本页小计
【新点2013清单造价贵州版 V10.3.4】
注：为记取规费等的使用，可在表中增设其中：“定额人工费”。
分部分项工程和单价措施项目清单与计价表
工程名称：暖通 |  |  |  | 标段： |  |  |  |  | 第2页 共3页
序号 | 项目编码 | 项目名称 | 项目特征描述 |  | 计量 单位 | 工程量 |  | 金额（元）
[8 empty] | 综合单价 |  | 合价 | 其中
暂估价
5 | 030702001001 | 矩形风管 | [项目特征] 1.名称:矩形风管 2.材质:镀锌钢板 3.形状:矩形 4.规格:长边长≤2000mm [工作内容] 1.风管、管件、法兰、零件、支吊架制作、安装 2.过跨风管落地支架制作、安装 |  | m2 | 27.840
6 | 030702001002 | 矩形风管 | [项目特征] 1.名称:矩形风管 2.材质:镀锌钢板 3.形状:矩形 4.规格:长边长≤630mm [工作内容] 1.风管、管件、法兰、零件、支吊架制作、安装 2.过跨风管落地支架制作、安装 |  | m2 | 8.740
7 | 030702001003 | 矩形风管 | [项目特征] 1.名称:矩形风管 2.材质:镀锌钢板 3.形状:矩形 4.规格:长边长≤1000mm [工作内容] 1.风管、管件、法兰、零件、支吊架制作、安装 2.过跨风管落地支架制作、安装 |  | m2 | 596.460
8 | 030703004001 | 电动多叶调节阀 | [项目特征] 1.名称:电动多叶调节阀 2.规格:500×500 [工作内容] 1.阀体安装 |  | 个 | 3.000
9 | 030703007001 | 防雨百叶 | [项目特征] 1.名称:防雨百叶 2.规格:1600×1600 [工作内容] 1.风口制作、安装 2.散流器制作、安装 3.百叶窗安装 |  | 个 | 3.000
本页小计
【新点2013清单造价贵州版 V10.3.4】
注：为记取规费等的使用，可在表中增设其中：“定额人工费”。
分部分项工程和单价措施项目清单与计价表
工程名称：暖通 |  |  |  | 标段： |  |  |  |  | 第3页 共3页
序号 | 项目编码 | 项目名称 | 项目特征描述 |  | 计量 单位 | 工程量 |  | 金额（元）
[8 empty] | 综合单价 |  | 合价 | 其中
暂估价
10 | 030703007002 | 防雨百叶 | [项目特征] 1.名称:防雨百叶 2.规格:1000×1000 [工作内容] 1.风口制作、安装 2.散流器制作、安装 3.百叶窗安装 |  | 个 | 1.000
11 | 030703007003 | 多叶送风口 | [项目特征] 1.名称:多叶送风口 2.规格:600×600 [工作内容] 1.风口制作、安装 2.散流器制作、安装 3.百叶窗安装 |  | 个 | 18.000
12 | 030703007004 | 多叶送风口 | [项目特征] 1.名称:多叶送风口 2.规格:550×(1000+250) [工作内容] 1.风口制作、安装 2.散流器制作、安装 3.百叶窗安装 |  | 个 | 40.000
13 | 030703019001 | 柔性接口 | [项目特征] 1.名称:柔性接口 2.材质:帆布 [工作内容] 1.柔性接口制作 2.柔性接口安装 |  | m2 | 15.000
14 | 030704001001 | 通风工程检测、调试 | [项目特征] 1.名称:通风工程检测、调试 [工作内容] 1.通风管道风量测定 2.风压测定 3.温度测定 4.各系统风口、阀门调整 |  | 系统 | 1.000
分部小计
1 | 031301017001 | 脚手架搭拆 |  |  | 项 | 1.000
2 | 031302007001 | 高层施工增加 |  |  | 项 | 1.000
本页小计
合 计
【新点2013清单造价贵州版 V10.3.4】
注：为记取规费等的使用，可在表中增设其中：“定额人工费”。

## 2 表-11 总价措施项目清单与计价表
总价措施项目清单与计价表
工程名称：暖通 |  |  |  | 标段： |  |  |  |  | 第1页 共1页
序号 | 项目编码 | 项目名称 | 计算基础 |  | 费率（%） | 金额（元） |  | 调整 费率（%） |  | 调整后 金额（元） | 备注
1 | 1.1 | 安全文明施工费 |  |  | 100.000
1.1 | 1.1.1 | 环境保护费 | 分部分项人工费+单价措施项目人工费 |  | 0.730
1.2 | 1.1.2 | 文明施工费 | 分部分项人工费+单价措施项目人工费 |  | 0.750
1.3 | 1.1.3 | 安全施工费 | 分部分项人工费+单价措施项目人工费 |  | 1.260
1.4 | 1.1.4 | 临时设施费 | 分部分项人工费+单价措施项目人工费 |  | 3.830
2 | 1.2 | 夜间和非夜间施工增加费 | 分部分项人工费+单价措施项目人工费 |  | 0.190
3 | 1.3 | 二次搬运费 |  |  | 100.000
4 | 1.4 | 冬雨季施工增加费 | 分部分项人工费+单价措施项目人工费 |  | 0.530
5 | 1.5 | 工程及设备保护费 | 分部分项人工费+单价措施项目人工费 |  | 0.410
合 计
【新点2013清单造价贵州版 V10.3.4】
编制人（造价人员）： | [6 empty] | 复核人（造价工程师）：
注:1."计算基础"中安全文明施工费可为"定额基价"、"定额人工费"或"定额人工费+定额机械费"，其他项目可为"定额人工费"或"定额人工费+定额机械费"。 2.按施工方案计算的措施费，若无"计算基础"和"费率"的数值，也可只填"金额"数值，但应在备注栏说明施工方案出处或计算方法。

## 3 表-12 其他项目清单与计价汇总表
其他项目清单与计价汇总表
工程名称：暖通 |  |  | 标段： |  |  |  | 第1页 共1页
序号 | 项目名称 | 金额(元) |  | 结算金额(元) |  | 备注
1 | 暂列金额
2 | 暂估价
2.1 | 材料暂估价
2.2 | 专业工程暂估价
3 | 计日工
4 | 总承包服务费
5 | 索赔与现场签证
合 计
【新点2013清单造价贵州版 V10.3.4】
注：材料（工程设备）暂估单价进入清单项目综合单价，此处不汇总。

## 4 表-12-1 暂列金额明细表
暂列金额明细表
工程名称：暖通 |  |  | 标段： |  |  | 第1页 共1页
序号 | 项目名称 | 计量单位 |  | 暂定金额(元) |  |  | 备注
合 计
【新点2013清单造价贵州版 V10.3.4】
注：此表由招标人填写，如不能详列，也可只列暂列金额总额，投标人应将上述暂列金额计入投标总价中。

## 5 表-12-2 材料（工程设备）暂估单价及调整表
材料（工程设备）暂估单价及调整表
工程名称：暖通 |  |  |  |  | 标段： | [5 empty] | 第1页 共1页
序号 | 材料（工程设备） 名称、规格、型号 | 计量 单位 | 数量 |  |  | 单价（元） |  | 合价（元） |  |  |  | 差额±(元) |  | 备注
|  |  | 暂估 | 确认 |  | 暂估 | 确认 | 暂估 |  | 确认 |  | 单价 | 合价
合计
【新点2013清单造价贵州版 V10.3.4】
注：1.此表由招标人填写"暂估单价"，并在备注栏说明暂估价的材料、工程设备拟用在那些清单项目上，投标人应将上述材料、工程设备暂估单价计入工程量清单综合单价报价中

## 6 表-12-3 专业工程暂估价及结算价表
专业工程暂估价及结算价表
工程名称：暖通 |  |  | 标段： |  |  |  |  | 第1页 共1页
序号 | 工程名称 | 工程内容 |  | 暂估金额(元) | 结算金额(元) |  | 差额±(元) |  | 备注
合 计
【新点2013清单造价贵州版 V10.3.4】
注：此表由招标人填写，投标人应将上述专业工程暂估价计入投标总价中。

## 7 表-12-4 计日工表
计日工表
工程名称：暖通 |  |  |  | 标段： |  |  |  | 第1页 共1页
编号 | 项目名称 | 单位 | 暂定数量 |  | 实际数量 |  | 综合单价（元） |  | 合价（元）
[9 empty] | 暂定 | 实际
1 | 人工
人工小计
2 | 材料
材料小计
3 | 机械
机械小计
4、企业管理费和利润
总 计
【新点2013清单造价贵州版 V10.3.4】
注：此表项目名称、暂定数量由招标人填写，编制招标控制价时，单价由招标人按有关计价规定确定；投标时，单价由投标人自主报价，按暂定数量计算合价计入投标总价中。结算时，按发承包双方确认的实际数量计算合价。

## 8 表-12-5 总承包服务费计价表
总承包服务费计价表
工程名称：暖通 |  |  |  | 标段： |  |  |  | 第1页 共1页
序号 | 项目名称 | 项目价值(元) | 服务内容 |  | 计算基础 |  | 费率(％) |  | 金额(元)
合 计
【新点2013清单造价贵州版 V10.3.4】
注：此表项目名称、服务内容由招标人填写，编制招标控制价时，费率及金额由招标人按有关计价规定确定；投标时，费率及金额由投标人自主报价，计入投标总价中。

## 9 表-13 规费、税金项目计价表
规费、税金项目计价表
工程名称：暖通 |  |  | 标段： |  |  | 第1页 共1页
序号 | 项目名称 | 计算基础 |  |  | 计算基数 |  | 费率(％) | 金额(元)
4 | 规费 | 社会保障费+住房公积金+工程排污费 |  |  |  |  | 100.000
4.1 | 社会保障费 | 养老保险费+失业保险费+医疗保险费+工伤保险费+生育保险费 |  |  |  |  | 100.000
4.1.1 | 养老保险费 | 分部分项清单人工费+单价措施清单人工费 |  |  |  |  | 22.130
4.1.2 | 失业保险费 | 分部分项清单人工费+单价措施清单人工费 |  |  |  |  | 1.160
4.1.3 | 医疗保险费 | 分部分项清单人工费+单价措施清单人工费 |  |  |  |  | 8.730
4.1.4 | 工伤保险费 | 分部分项清单人工费+单价措施清单人工费 |  |  |  |  | 1.050
4.1.5 | 生育保险费 | 分部分项清单人工费+单价措施清单人工费 |  |  |  |  | 0.580
4.2 | 住房公积金 | 分部分项清单人工费+单价措施清单人工费 |  |  |  |  | 5.820
4.3 | 工程排污费 | [5 empty] | 100.000
6 | 增值税 | 税前工程造价*费率
合 计
【新点2013清单造价贵州版 V10.3.4】
编制人（造价人员）： |  |  |  | 复核人（造价工程师）：