## Page 1
分部分项工程和单价措施项目清单与计价表
工程名称：地下室暖通 |  |  |  | 标段： |  |  |  |  | 第1页 共3页
序号 | 项目编码 | 项目名称 | 项目特征描述 |  | 计量 单位 | 工程量 |  | 金额（元）
[8 empty] | 综合单价 |  | 合价 | 其中
暂估价
通风空调工程
1 | 030701003004 | 轴流风机-L=20640m%%173/h P=362Pa | [项目特征] 1.名称:轴流风机 2.规格:L=20640m%%173/h P=362Pa [工作内容] 1.本体安装或组装、调试 2.设备支架制作、安装 3.补刷（喷）油漆 |  | 台 | 2.000 |  | 3728.45 |  | 7456.90
2 | 030701003005 | 轴流风机-L=37260m%%173/h P=750Pa | [项目特征] 1.名称:轴流风机 2.规格:L=37260m%%173/h P=750Pa [工作内容] 1.本体安装或组装、调试 2.设备支架制作、安装 3.补刷（喷）油漆 |  | 台 | 2.000 |  | 4411.85 |  | 8823.70
3 | 030701003006 | 轴流风机-L=1130m%%173/h P=125Pa | [项目特征] 1.名称:轴流风机 2.规格:L=1130m%%173/h P=125Pa [工作内容] 1.本体安装或组装、调试 2.设备支架制作、安装 3.补刷（喷）油漆 |  | 台 | 1.000 |  | 2649.19 |  | 2649.19
4 | 030701003007 | 轴流风机-L=1650m%%173/h P=58Pa | [项目特征] 1.名称:轴流风机 2.规格:L=1650m%%173/h P=58Pa [工作内容] 1.本体安装或组装、调试 2.设备支架制作、安装 3.补刷（喷）油漆 |  | 台 | 1.000 |  | 2649.19 |  | 2649.19
5 | 030701003008 | 轴流风机-L=24800m%%173/h P=300Pa | [项目特征] 1.名称:轴流风机 2.规格:L=24800m%%173/h P=300Pa [工作内容] 1.本体安装或组装、调试 2.设备支架制作、安装 3.补刷（喷）油漆 |  | 台 | 2.000 |  | 3728.45 |  | 7456.90
本页小计 | [9 empty] | 29035.88
【新点2013清单造价贵州版 V10.3.4】
注：为记取规费等的使用，可在表中增设其中：“定额人工费”。
分部分项工程和单价措施项目清单与计价表
工程名称：地下室暖通 |  |  |  | 标段： |  |  |  |  | 第2页 共3页
序号 | 项目编码 | 项目名称 | 项目特征描述 |  | 计量 单位 | 工程量 |  | 金额（元）
[8 empty] | 综合单价 |  | 合价 | 其中
暂估价
6 | 030702001004 | 矩形风管 | [项目特征] 1.名称:矩形风管 2.材质:镀锌钢板 3.形状:矩形 4.规格:长边长≤2000mm [工作内容] 1.风管、管件、法兰、零件、支吊架制作、安装 2.过跨风管落地支架制作、安装 |  | m2 | 431.740 |  | 138.93 |  | 59981.64
7 | 030702001005 | 矩形风管 | [项目特征] 1.名称:矩形风管 2.材质:镀锌钢板 3.形状:矩形 4.规格:长边长≤630mm [工作内容] 1.风管、管件、法兰、零件、支吊架制作、安装 2.过跨风管落地支架制作、安装 |  | m2 | 72.840 |  | 121.08 |  | 8819.47
8 | 030702001006 | 矩形风管 | [项目特征] 1.名称:矩形风管 2.材质:镀锌钢板 3.形状:矩形 4.规格:长边长≤1250mm [工作内容] 1.风管、管件、法兰、零件、支吊架制作、安装 2.过跨风管落地支架制作、安装 |  | m2 | 112.860 |  | 126.67 |  | 14295.98
9 | 030702001007 | 矩形风管 | [项目特征] 1.名称:矩形风管 2.材质:镀锌钢板 3.形状:矩形 4.规格:长边长≤1000mm [工作内容] 1.风管、管件、法兰、零件、支吊架制作、安装 2.过跨风管落地支架制作、安装 |  | m2 | 195.260 |  | 100.40 |  | 19604.10
本页小计 | [9 empty] | 102701.19
【新点2013清单造价贵州版 V10.3.4】
注：为记取规费等的使用，可在表中增设其中：“定额人工费”。
分部分项工程和单价措施项目清单与计价表
工程名称：地下室暖通 |  |  |  | 标段： |  |  |  |  | 第3页 共3页
序号 | 项目编码 | 项目名称 | 项目特征描述 |  | 计量 单位 | 工程量 |  | 金额（元）
[8 empty] | 综合单价 |  | 合价 | 其中
暂估价
10 | 030702001008 | 圆形风管 | [项目特征] 1.名称:圆形风管 2.材质:镀锌钢板 3.形状:圆形 4.规格:直径≤1000mm [工作内容] 1.风管、管件、法兰、零件、支吊架制作、安装 2.过跨风管落地支架制作、安装 |  | m2 | 39.810 |  | 135.25 |  | 5384.30
11 | 030702001009 | 圆形风管 | [项目特征] 1.名称:圆形风管 2.材质:镀锌钢板 3.形状:圆形 4.规格:直径≤320mm [工作内容] 1.风管、管件、法兰、零件、支吊架制作、安装 2.过跨风管落地支架制作、安装 |  | m2 | 53.730 |  | 199.76 |  | 10733.10
12 | 030703004002 | 对开式多叶调节阀 | [项目特征] 1.名称:对开式多叶调节阀 2.规格:周长≤2800mm [工作内容] 1.阀体安装 |  | 个 | 4.000 |  | 487.47 |  | 1949.88
13 | 030703019002 | 柔性接口 | [项目特征] 1.名称:柔性接口 2.材质:帆布 [工作内容] 1.柔性接口制作 2.柔性接口安装 |  | m2 | 8.000 |  | 351.28 |  | 2810.24
14 | 030704001002 | 通风工程检测、调试 | [项目特征] 1.名称:通风工程检测、调试 [工作内容] 1.通风管道风量测定 2.风压测定 3.温度测定 4.各系统风口、阀门调整 |  | 系统 | 1.000 |  | 240.18 |  | 240.18
|  | 分部小计 | [7 empty] | 152854.77
1 | 031301017007 | 脚手架搭拆 |  |  | 项 | 1.000 |  | 1700.19 |  | 1700.19
2 | 031302007007 | 高层施工增加 |  |  | 项 | 1.000 |  | 2341.88 |  | 2341.88
本页小计 | [9 empty] | 25159.77
合 计 | [9 empty] | 156896.84
【新点2013清单造价贵州版 V10.3.4】
注：为记取规费等的使用，可在表中增设其中：“定额人工费”。