## Page 1
分部分项工程和单价措施项目清单与计价表
工程名称：暖通 |  |  |  | 标段： |  |  |  |  | 第1页 共3页
序号 | 项目编码 | 项目名称 | 项目特征描述 |  | 计量 单位 | 工程量 |  | 金额（元）
[8 empty] | 综合单价 |  | 合价 | 其中
暂估价
建筑智能化工程
1 | 030503006001 | 压力传感器 | [项目特征] 1.名称:压力传感器 [工作内容] 1.本体安装和连接 2.通电检查 3.单体调整测试 4.系统联调 |  | 支 | 90.000 |  | 98.83 |  | 8894.70
|  | 分部小计 | [7 empty] | 8894.70
通风空调工程
2 | 030701003001 | 轴流风机-L=35500m%%173/h P=460Pa | [项目特征] 1.名称:轴流风机 2.规格:L=35500m%%173/h P=460Pa [工作内容] 1.本体安装或组装、调试 2.设备支架制作、安装 3.补刷（喷）油漆 |  | 台 | 1.000 |  | 4435.72 |  | 4435.72
3 | 030701003002 | 轴流风机-L=1000m%%173/h P=54Pa | [项目特征] 1.名称:轴流风机 2.规格:L=1000m%%173/h P=54Pa [工作内容] 1.本体安装或组装、调试 2.设备支架制作、安装 3.补刷（喷）油漆 |  | 台 | 2.000 |  | 2645.10 |  | 5290.20
4 | 030701003003 | 轴流风机-L=32600m%%173/h P=500Pa | [项目特征] 1.名称:轴流风机 2.规格:L=32600m%%173/h P=500Pa [工作内容] 1.本体安装或组装、调试 2.设备支架制作、安装 3.补刷（喷）油漆 |  | 台 | 2.000 |  | 4435.72 |  | 8871.44
本页小计 | [9 empty] | 27492.06
【新点2013清单造价贵州版 V10.3.4】
注：为记取规费等的使用，可在表中增设其中：“定额人工费”。
分部分项工程和单价措施项目清单与计价表
工程名称：暖通 |  |  |  | 标段： |  |  |  |  | 第2页 共3页
序号 | 项目编码 | 项目名称 | 项目特征描述 |  | 计量 单位 | 工程量 |  | 金额（元）
[8 empty] | 综合单价 |  | 合价 | 其中
暂估价
5 | 030702001001 | 矩形风管 | [项目特征] 1.名称:矩形风管 2.材质:镀锌钢板 3.形状:矩形 4.规格:长边长≤2000mm [工作内容] 1.风管、管件、法兰、零件、支吊架制作、安装 2.过跨风管落地支架制作、安装 |  | m2 | 27.840 |  | 144.93 |  | 4034.85
6 | 030702001002 | 矩形风管 | [项目特征] 1.名称:矩形风管 2.材质:镀锌钢板 3.形状:矩形 4.规格:长边长≤630mm [工作内容] 1.风管、管件、法兰、零件、支吊架制作、安装 2.过跨风管落地支架制作、安装 |  | m2 | 8.740 |  | 124.23 |  | 1085.77
7 | 030702001003 | 矩形风管 | [项目特征] 1.名称:矩形风管 2.材质:镀锌钢板 3.形状:矩形 4.规格:长边长≤1000mm [工作内容] 1.风管、管件、法兰、零件、支吊架制作、安装 2.过跨风管落地支架制作、安装 |  | m2 | 596.460 |  | 105.17 |  | 62729.70
8 | 030703004001 | 电动多叶调节阀 | [项目特征] 1.名称:电动多叶调节阀 2.规格:500×500 [工作内容] 1.阀体安装 |  | 个 | 3.000 |  | 265.05 |  | 795.15
9 | 030703007001 | 防雨百叶 | [项目特征] 1.名称:防雨百叶 2.规格:1600×1600 [工作内容] 1.风口制作、安装 2.散流器制作、安装 3.百叶窗安装 |  | 个 | 3.000 |  | 269.98 |  | 809.94
本页小计 | [9 empty] | 69455.41
【新点2013清单造价贵州版 V10.3.4】
注：为记取规费等的使用，可在表中增设其中：“定额人工费”。
分部分项工程和单价措施项目清单与计价表
工程名称：暖通 |  |  |  | 标段： |  |  |  |  | 第3页 共3页
序号 | 项目编码 | 项目名称 | 项目特征描述 |  | 计量 单位 | 工程量 |  | 金额（元）
[8 empty] | 综合单价 |  | 合价 | 其中
暂估价
10 | 030703007002 | 防雨百叶 | [项目特征] 1.名称:防雨百叶 2.规格:1000×1000 [工作内容] 1.风口制作、安装 2.散流器制作、安装 3.百叶窗安装 |  | 个 | 1.000 |  | 217.72 |  | 217.72
11 | 030703007003 | 多叶送风口 | [项目特征] 1.名称:多叶送风口 2.规格:600×600 [工作内容] 1.风口制作、安装 2.散流器制作、安装 3.百叶窗安装 |  | 个 | 18.000 |  | 282.63 |  | 5087.34
12 | 030703007004 | 多叶送风口 | [项目特征] 1.名称:多叶送风口 2.规格:550×(1000+250) [工作内容] 1.风口制作、安装 2.散流器制作、安装 3.百叶窗安装 |  | 个 | 40.000 |  | 454.23 |  | 18169.20
13 | 030703019001 | 柔性接口 | [项目特征] 1.名称:柔性接口 2.材质:帆布 [工作内容] 1.柔性接口制作 2.柔性接口安装 |  | m2 | 15.000 |  | 365.49 |  | 5482.35
14 | 030704001001 | 通风工程检测、调试 | [项目特征] 1.名称:通风工程检测、调试 [工作内容] 1.通风管道风量测定 2.风压测定 3.温度测定 4.各系统风口、阀门调整 |  | 系统 | 1.000 |  | 247.69 |  | 247.69
|  | 分部小计 | [7 empty] | 117257.07
1 | 031301017001 | 脚手架搭拆 |  |  | 项 | 1.000 |  | 1115.62 |  | 1115.62
2 | 031302007001 | 高层施工增加 |  |  | 项 | 1.000 |  | 1648.90 |  | 1648.90
本页小计 | [9 empty] | 31968.82
合 计 | [9 empty] | 128916.29
【新点2013清单造价贵州版 V10.3.4】
注：为记取规费等的使用，可在表中增设其中：“定额人工费”。