## 表-04 单位工程工程量清单汇总表
表-04
单位工程工程量清单汇总表
工程名称：7#楼消防水系统 |  |  | 第 1 页 共 1 页
序号 | 汇总内容 | 金额(元) |  | 其中：暂估价(元)
1 | 分部分项工程费
1.1 | 消火栓系统
1.2 | 喷淋系统
2 | 措施项目费
2.1 | 其中：安全文明施工费
3 | 其他项目费
4 | 规费
5 | 税金
投标报价合计=1+2+3+4+5
注：1.本表适用于单位工程招标控制价或投标报价的汇总，如无单位工程划分，单项工程也使用本表汇总。 2.分部分项工程、措施项目中暂估价中应填写材料、工程设备暂估价，其他项目中暂估价应填写专业工程暂估价。

## 表-08 措施项目汇总表
表-08
措施项目汇总表
工程名称：7#楼消防水系统 |  |  | 第 1 页 共 1 页
序号 | 项目名称 | 金额(元)
|  | 合价 |  | 其中：暂估价
1 | 施工技术措施项目
2 | 施工组织措施项目
2.1 | 其中：安全文明施工费
2.2 | 建设工程竣工档案编制费
措施项目费合计=1+2

## 表-09 分部分项工程项目清单计价表
表-09
分部分项工程项目清单计价表
工程名称：7#楼消防水系统 | [5 empty] | 第 1 页 共 16 页
序号 | 项目编码 | 项目名称 | 项目特征 | 计量单位 | 工程量 |  | 金额（元）
[7 empty] | 综合单价 | 合价 | 其中:暂估价
消火栓系统
1 | 030901001039 | 内外壁热浸镀锌焊接加厚钢管 DN150 | [项目特征] 1.安装部位:室内 2.材质、规格:内外壁热浸镀锌焊接加厚钢管 DN150 3.压力等级:小于1.6MPa 4.连接形式:沟槽连接 5.钢管镀锌设计要求:满足设计及相关规范要求 6.压力试验及冲洗设计要求:满足设计及相关规范要求 7.管道标识设计要求:满足设计及相关规范要求 8.管件:各种沟槽管件综合考虑（含卡箍） [工作内容] 1.管道及管件安装 2.钢管镀锌 3.压力试验 4.冲洗 5.管道标识 6.卡箍安装 | m | 433.95
本页小计
表-09
分部分项工程项目清单计价表
工程名称：7#楼消防水系统 | [5 empty] | 第 2 页 共 16 页
序号 | 项目编码 | 项目名称 | 项目特征 | 计量单位 | 工程量 |  | 金额（元）
[7 empty] | 综合单价 | 合价 | 其中:暂估价
2 | 030901002008 | 内外壁热浸镀锌焊接加厚钢管 DN100 | [项目特征] 1.安装部位:室内 2.材质、规格:内外壁热浸镀锌焊接加厚钢管 DN100 3.压力等级:小于1.6MPa 4.连接形式:沟槽连接 5.钢管镀锌设计要求:满足设计及相关规范要求 6.压力试验及冲洗设计要求:满足设计及相关规范要求 7.管道标识设计要求:满足设计及相关规范要求 8.管件:各种沟槽管件综合考虑（含卡箍） [工作内容] 1.管道及管件安装 2.钢管镀锌 3.压力试验 4.冲洗 5.管道标识 6.卡箍安装 | m | 379.84
本页小计
表-09
分部分项工程项目清单计价表
工程名称：7#楼消防水系统 | [5 empty] | 第 3 页 共 16 页
序号 | 项目编码 | 项目名称 | 项目特征 | 计量单位 | 工程量 |  | 金额（元）
[7 empty] | 综合单价 | 合价 | 其中:暂估价
3 | 030901002009 | 内外壁热浸镀锌焊接加厚钢管 DN65 | [项目特征] 1.安装部位:室内 2.材质、规格:内外壁热浸镀锌焊接加厚钢管 DN65 3.压力等级:小于1.6MPa 4.连接形式:螺纹连接 5.钢管镀锌设计要求:满足设计及相关规范要求 6.压力试验及冲洗设计要求:满足设计及相关规范要求 7.管道标识设计要求:满足设计及相关规范要求 [工作内容] 1.管道及管件安装 2.钢管镀锌 3.压力试验 4.冲洗 5.管道标识 | m | 257.04
4 | 031201001018 | 管道除锈刷油 | [项目特征] 1.除锈级别:除微锈 2.油漆品种:红丹防锈漆、石油沥青 3.涂刷遍数、漆膜厚度:红丹防锈漆、石油沥青各2遍 4.标志色方式、品种:满足设计及相关规范要求 [工作内容] 1.除锈 2.调配、涂刷 | m2 | 376.12
本页小计
表-09
分部分项工程项目清单计价表
工程名称：7#楼消防水系统 | [5 empty] | 第 4 页 共 16 页
序号 | 项目编码 | 项目名称 | 项目特征 | 计量单位 | 工程量 |  | 金额（元）
[7 empty] | 综合单价 | 合价 | 其中:暂估价
5 | 031002001013 | 管道支架 | [项目特征] 1.材质:各类型钢 2.管架形式:综合考虑 3.安装范围:详设计施工图 [工作内容] 1.制作、安装 | kg | 1345.68
6 | 031201003009 | 支架除锈刷油 | [项目特征] 1.除锈级别:满足设计及相关规范要求 2.油漆品种:详设计施工图 3.结构类型:综合考虑 4.涂刷遍数、漆膜厚度:满足设计及相关规范要求 [工作内容] 1.除锈 2.调配、涂刷 | kg | 1345.68
7 | 031003010008 | 软接头DN150 | [项目特征] 1.材质:满足设计及相关规范要求 2.规格:DN150 3.连接形式:详设计施工图 [工作内容] 1.安装 | 个 | 4
8 | 030901010005 | 室内单栓消火栓 | [项目特征] 1.安装方式:详设计施工图 2.型号、规格:详设计施工图 3.附件材质、规格:满足设计及相关规范要求 [工作内容] 1.箱体及消火栓安装 2.配件安装 | 套 | 177
本页小计
表-09
分部分项工程项目清单计价表
工程名称：7#楼消防水系统 | [5 empty] | 第 5 页 共 16 页
序号 | 项目编码 | 项目名称 | 项目特征 | 计量单位 | 工程量 |  | 金额（元）
[7 empty] | 综合单价 | 合价 | 其中:暂估价
9 | 030901013005 | 灭火器MF/ABC4 | [项目特征] 1.形式:放置式 2.规格、型号:MF/ABC4 3.其它:含灭火器箱 [工作内容] 1.设置 | 具 | 378
10 | 030601002004 | 压力表 | [项目特征] 1.名称:压力表 2.型号:量程:0~2.40MPa;精度等级不低于1.5级;表盘直径不小于100mm 3.规格:详设计施工图 4.压力表弯材质、规格:满足设计及相关规范要求 [工作内容] 1.本体安装 2.取源部件配合安装 3.单体校验调整 | 台 | 2
11 | 031003001015 | 自动排气阀 DN25 | [项目特征] 1.名称:自动排气阀 2.材质:铜制 3.规格、压力等级:DN25 4.连接形式:螺纹连接 [工作内容] 1.安装 2.调试 | 个 | 3
本页小计
表-09
分部分项工程项目清单计价表
工程名称：7#楼消防水系统 | [5 empty] | 第 6 页 共 16 页
序号 | 项目编码 | 项目名称 | 项目特征 | 计量单位 | 工程量 |  | 金额（元）
[7 empty] | 综合单价 | 合价 | 其中:暂估价
12 | 031003003012 | 手柄蝶阀 DN150 | [项目特征] 1.名称:手柄蝶阀 DN150 2.材质:球墨铸铁 3.规格、压力等级:DN150 4.连接形式:沟槽法兰连接，含沟槽法兰安装 [工作内容] 1.安装 2.调试 | 个 | 17
13 | 031003003013 | 手柄蝶阀 DN100 | [项目特征] 1.名称:手柄蝶阀 2.材质:铸铁 3.规格、压力等级:DN100 4.连接形式:沟槽法兰连接，含沟槽法兰安装 [工作内容] 1.安装 2.调试 | 个 | 20
14 | 031003003014 | 手柄蝶阀 DN65 | [项目特征] 1.名称:手柄蝶阀 2.材质:铸铁 3.规格、压力等级:DN65 4.连接形式:沟槽法兰连接，含沟槽法兰安装 [工作内容] 1.安装 2.调试 | 个 | 45
15 | 030905002009 | 水灭火系统控制装置调试 | [项目特征] 1.点数:详设计施工图 2.线制:满足设计及相关规范要求 [工作内容] 1.系统装置调试 | 系统 | 1
本页小计
表-09
分部分项工程项目清单计价表
工程名称：7#楼消防水系统 | [5 empty] | 第 7 页 共 16 页
序号 | 项目编码 | 项目名称 | 项目特征 | 计量单位 | 工程量 |  | 金额（元）
[7 empty] | 综合单价 | 合价 | 其中:暂估价
喷淋系统
1 | 030901006013 | 水流指示器 DN100 | [项目特征] 1.名称:水流指示器 2.规格、型号:DN100 3.连接形式:沟槽法兰连接，含沟槽法兰安装 [工作内容] 1.安装 2.电气接线 3.调试 | 个 | 2
2 | 030901006014 | 水流指示器 DN80 | [项目特征] 1.名称:水流指示器 2.规格、型号:DN80 3.连接形式:沟槽法兰连接，含沟槽法兰安装 [工作内容] 1.安装 2.电气接线 3.调试 | 个 | 2
3 | 030901003005 | 吊顶型喷头 DN25 | [项目特征] 1.安装部位:详设计施工图 2.材质、型号、规格:DN25 3.连接形式:详设计施工图 4.装饰盘设计要求:满足设计及相关规范要求 [工作内容] 1.安装 2.装饰盘安装 3.严密性试验 | 个 | 544
本页小计
表-09
分部分项工程项目清单计价表
工程名称：7#楼消防水系统 | [5 empty] | 第 8 页 共 16 页
序号 | 项目编码 | 项目名称 | 项目特征 | 计量单位 | 工程量 |  | 金额（元）
[7 empty] | 综合单价 | 合价 | 其中:暂估价
4 | 030901001040 | 热浸镀锌钢管 DN150 | [项目特征] 1.安装部位:室内 2.材质、规格:热浸镀锌钢管 DN150 3.连接形式:沟槽连接 4.钢管镀锌设计要求:满足设计及相关规范要求 5.压力试验及冲洗设计要求:满足设计及相关规范要求 6.管道标识设计要求:满足设计及相关规范要求 7.管件:各种沟槽管件综合考虑（含卡箍） [工作内容] 1.管道及管件安装 2.钢管镀锌 3.压力试验 4.冲洗 5.管道标识 6.卡箍安装 | m | 134.1
本页小计
表-09
分部分项工程项目清单计价表
工程名称：7#楼消防水系统 | [5 empty] | 第 9 页 共 16 页
序号 | 项目编码 | 项目名称 | 项目特征 | 计量单位 | 工程量 |  | 金额（元）
[7 empty] | 综合单价 | 合价 | 其中:暂估价
5 | 030901001041 | 热浸镀锌钢管 DN100 | [项目特征] 1.安装部位:室内 2.材质、规格:热浸镀锌钢管 DN100 3.连接形式:沟槽连接 4.钢管镀锌设计要求:满足设计及相关规范要求 5.压力试验及冲洗设计要求:满足设计及相关规范要求 6.管道标识设计要求:满足设计及相关规范要求 7.管件:各种沟槽管件综合考虑（含卡箍） [工作内容] 1.管道及管件安装 2.钢管镀锌 3.压力试验 4.冲洗 5.管道标识 6.卡箍安装 | m | 85.1
本页小计
表-09
分部分项工程项目清单计价表
工程名称：7#楼消防水系统 | [5 empty] | 第 10 页 共 16 页
序号 | 项目编码 | 项目名称 | 项目特征 | 计量单位 | 工程量 |  | 金额（元）
[7 empty] | 综合单价 | 合价 | 其中:暂估价
6 | 030901001042 | 热浸镀锌钢管 DN80 | [项目特征] 1.安装部位:室内 2.材质、规格:热浸镀锌钢管 DN80 3.连接形式:沟槽连接 4.钢管镀锌设计要求:满足设计及相关规范要求 5.压力试验及冲洗设计要求:满足设计及相关规范要求 6.管道标识设计要求:满足设计及相关规范要求 7.管件:各种沟槽管件综合考虑（含卡箍） [工作内容] 1.管道及管件安装 2.钢管镀锌 3.压力试验 4.冲洗 5.管道标识 6.卡箍安装 | m | 89.38
本页小计
表-09
分部分项工程项目清单计价表
工程名称：7#楼消防水系统 | [5 empty] | 第 11 页 共 16 页
序号 | 项目编码 | 项目名称 | 项目特征 | 计量单位 | 工程量 |  | 金额（元）
[7 empty] | 综合单价 | 合价 | 其中:暂估价
7 | 030901001043 | 热浸镀锌钢管 DN65 | [项目特征] 1.安装部位:室内 2.材质、规格:热浸镀锌钢管 DN65 3.连接形式:沟槽连接 4.钢管镀锌设计要求:满足设计及相关规要求 5.压力试验及冲洗设计要求:满足设计及相关规要求 6.管道标识设计要求:满足设计及相关规要求 7.管件:各种沟槽管件综合考虑（含卡箍） [工作内容] 1.管道及管件安装 2.钢管镀锌 3.压力试验 4.冲洗 5.管道标识 6.卡箍安装 | m | 26.1
本页小计
表-09
分部分项工程项目清单计价表
工程名称：7#楼消防水系统 | [5 empty] | 第 12 页 共 16 页
序号 | 项目编码 | 项目名称 | 项目特征 | 计量单位 | 工程量 |  | 金额（元）
[7 empty] | 综合单价 | 合价 | 其中:暂估价
8 | 030901001044 | 热浸镀锌钢管 DN50 | [项目特征] 1.安装部位:室内 2.材质、规格:热浸镀锌钢管 DN50 3.连接形式:螺纹连接 4.钢管镀锌设计要求:满足设计及相关规范要求 5.压力试验及冲洗设计要求:满足设计及相关规范要求 6.管道标识设计要求:满足设计及相关规范要求 [工作内容] 1.管道及管件安装 2.钢管镀锌 3.压力试验 4.冲洗 5.管道标识 | m | 161.28
9 | 030901001045 | 热浸镀锌钢管 DN40 | [项目特征] 1.安装部位:室内 2.材质、规格:热浸镀锌钢管 DN40 3.连接形式:螺纹连接 4.钢管镀锌设计要求:满足设计及相关规范要求 5.压力试验及冲洗设计要求:满足设计及相关规范要求 6.管道标识设计要求:满足设计及相关规范要求 [工作内容] 1.管道及管件安装 2.钢管镀锌 3.压力试验 4.冲洗 5.管道标识 | m | 455.85
本页小计
表-09
分部分项工程项目清单计价表
工程名称：7#楼消防水系统 | [5 empty] | 第 13 页 共 16 页
序号 | 项目编码 | 项目名称 | 项目特征 | 计量单位 | 工程量 |  | 金额（元）
[7 empty] | 综合单价 | 合价 | 其中:暂估价
10 | 030901001046 | 热浸镀锌钢管 DN32 | [项目特征] 1.安装部位:室内 2.材质、规格:热浸镀锌钢管 DN32 3.连接形式:螺纹连接 4.钢管镀锌设计要求:满足设计及相关规范要求 5.压力试验及冲洗设计要求:满足设计及相关规范要求 6.管道标识设计要求:满足设计及相关规范要求 [工作内容] 1.管道及管件安装 2.钢管镀锌 3.压力试验 4.冲洗 5.管道标识 | m | 11.49
11 | 030901001047 | 热浸镀锌钢管 DN25 | [项目特征] 1.安装部位:室内 2.材质、规格:热浸镀锌钢管 DN25 3.连接形式:螺纹连接 4.钢管镀锌设计要求:满足设计及相关规范要求 5.压力试验及冲洗设计要求:满足设计及相关规范要求 6.管道标识设计要求:满足设计及相关规范要求 [工作内容] 1.管道及管件安装 2.钢管镀锌 3.压力试验 4.冲洗 5.管道标识 | m | 935.21
本页小计
表-09
分部分项工程项目清单计价表
工程名称：7#楼消防水系统 | [5 empty] | 第 14 页 共 16 页
序号 | 项目编码 | 项目名称 | 项目特征 | 计量单位 | 工程量 |  | 金额（元）
[7 empty] | 综合单价 | 合价 | 其中:暂估价
12 | 031201001019 | 管道除锈刷油 | [项目特征] 1.除锈级别:除微锈 2.油漆品种:红丹防锈漆、石油沥青 3.涂刷遍数、漆膜厚度:红丹防锈漆、石油沥青各2遍 [工作内容] 1.除锈 2.调配、涂刷 | m2 | 274.81
13 | 031002001014 | 管道支架 | [项目特征] 1.材质:各类型钢 2.管架形式:综合考虑 3.安装范围:详设计施工图 [工作内容] 1.制作、安装 | kg | 2385.79
14 | 031201003010 | 支架除锈刷油 | [项目特征] 1.除锈级别:满足设计及相关规范要求 2.油漆品种:详设计施工图 3.结构类型:综合考虑 4.涂刷遍数、漆膜厚度:满足设计及相关规范要求 [工作内容] 1.除锈 2.调配、涂刷 | kg | 2385.79
本页小计
表-09
分部分项工程项目清单计价表
工程名称：7#楼消防水系统 | [5 empty] | 第 15 页 共 16 页
序号 | 项目编码 | 项目名称 | 项目特征 | 计量单位 | 工程量 |  | 金额（元）
[7 empty] | 综合单价 | 合价 | 其中:暂估价
15 | 031001006087 | UPVC排水管 DN75 | [项目特征] 1.安装部位:室内 2.介质:排水 3.材质、规格:UPVC排水管 DN75 4.连接形式:承插粘接 5.压力试验及吹、洗设计要求:满足设计及相关规范要求 [工作内容] 1.管道安装 2.管件安装 3.塑料卡固定 4.吹扫、冲洗 | m | 8.5
16 | 030901008005 | 末端试水装置 DN25 | [项目特征] 1.名称:末端试水装置 2.规格:DN25 3.组装形式:含压力表1套、截止阀1个、末端试水阀1个、试水漏斗1个 [工作内容] 1.安装 2.调试 | 组 | 5
17 | 031003001016 | 自动排气阀 DN25 | [项目特征] 1.名称:自动排气阀 2.材质:铜制 3.规格、压力等级:DN25 4.连接形式:螺纹连接 [工作内容] 1.安装 2.调试 | 个 | 2
本页小计
表-09
分部分项工程项目清单计价表
工程名称：7#楼消防水系统 | [5 empty] | 第 16 页 共 16 页
序号 | 项目编码 | 项目名称 | 项目特征 | 计量单位 | 工程量 |  | 金额（元）
[7 empty] | 综合单价 | 合价 | 其中:暂估价
18 | 031003002012 | 遥控信号阀 DN100 | [项目特征] 1.名称:遥控信号阀 2.规格、压力等级:DN100 3.连接形式:沟槽法兰连接，含沟槽法兰安装 [工作内容] 1.安装 2.调试 | 个 | 2
19 | 031003002013 | 遥控信号阀 DN80 | [项目特征] 1.名称:遥控信号阀 2.类型:详设计施工 图 3.材质:满足设计及相关规范要求 4.规格、压力等级:DN80 5.连接形式:沟槽法兰连接，含沟槽法兰安装 [工作内容] 1.安装 2.调试 | 个 | 2
20 | 030905002010 | 水灭火系统控制装置调试 | [项目特征] 1.点数:详设计施工图 2.线制:满足设计及相关规范要求 [工作内容] 1.系统装置调试 | 系统 | 1
本页小计
合 计

## 表-09 施工技术措施项目清单计价表
表-09
施工技术措施项目清单计价表
工程名称：7#楼消防水系统 | [5 empty] | 第 1 页 共 1 页
序号 | 项目编码 | 项目名称 | 项目特征 | 计量单位 | 工程量 |  | 金额（元）
[7 empty] | 综合单价 | 合价 | 其中:暂估价
| 一 | 施工技术措施项目
1 | 031302007027 | 高层施工增加 | [项目特征] 1.名称:超高增加费 [工作内容] 1.高层施工引起的人工工效降低以及由于人工工效降低引起的机械降效 2.通信联络设备的使用 | 项 | 1
2 | 031301017033 | 脚手架搭拆 | [项目特征] 1.搭设方式:综合考虑 2.搭设高度:详设计施工图 3.脚手架材质:综合考虑 [工作内容] 1.场内、场外材料搬运 2.搭、拆脚手架 3.拆除脚手架后材料的堆放 | 项 | 1
本页小计
合 计

## 表-10 施工组织措施项目清单计价表
表-10
施工组织措施项目清单计价表
工程名称：7#楼消防水系统 | [6 empty] | 第 1 页 共 1 页
序号 | 项目编码 | 项目名称 | 计算 基础 | 费率 (%) | 金额 (元) | 调整 费率 (%) |  | 调整后 金额 (元) | 备注
1 | 031302B02001 | 组织措施费
2 | 031302001001 | 安全文明施工费
3 | 031302B03001 | 建设工程竣工档案编制费
合 计
注：1.计算基础和费用标准按本市有关费用定额或文件执行。 2.根据施工方案计算的措施费，可不填写“计算基础”和“费率”的数值，只填写“金额”数值，但应在备注栏说明施工 方案出处或计算方法。

## 表-11 其他项目清单计价汇总表
表-11
其他项目清单计价汇总表
工程名称：7#楼消防水系统 |  |  |  | 第 1 页 共 1 页
序号 | 项目名称 | 计量单位 | 金额(元) |  | 备注
1 | 暂列金额 | 项 |  |  | 明细详见 表-11-1
2 | 暂估价 | 项
2.1 | 材料(工程设备)暂估价 | 项 | -- |  | 明细详见 表-11-2
2.2 | 专业工程暂估价 | 项 |  |  | 明细详见 表-11-3
3 | 计日工 | 项 |  |  | 明细详见 表-11-4
4 | 总承包服务费 | 项 |  |  | 明细详见 表-11-5
5 | 索赔与现场签证 | 项 |  |  | 明细详见 表-11-6
合 计
注：材料、设备暂估单价进入清单项目综合单价，此处不汇总。

## 表-11-1 暂列金额明细表
表-11-1
暂列金额明细表
工程名称：7#楼消防水系统 |  |  |  | 第 1 页 共 1 页
序号 | 项目名称 | 计量单位 | 暂定金额(元) |  | 备注
1
合 计 |  |  |  |  | —
注：此表由招标人填写，如不能详列，也可只列暂列金额总额，投标人应将上述暂列金额计入投标总价中。

## 表-11-2 材料(工程设备)暂估单价及调整表
表-11-2
材料（工程设备）暂估单价及调整表
工程名称：7#楼消防水系统 | [9 empty] | 第 1 页 共 1 页
序号 | 材料(工程设备)名称、规格、型号 | 计量单位 | 数量 |  | 暂估价(元) |  | 调整价(元) |  | 差额±(元) |  |  | 备注
|  |  | 暂估数量 | 实际数量 | 单价 | 合价 | 单价 | 合价 | 单价 |  | 合价
注：1. 此表由招标人填写“暂估单价”，并在备注栏说明暂估价的材料、工程设备拟用在哪些清单项目上，投标人应将上述材料、工程设备暂估单价计入工程量清单综合单价报价中。 2. 材料包括原材料、燃料、构配件以及按规定应计入建筑安装工程造价的设备。

## 表-11-3 专业工程暂估价及结算价表
表-11-3
专业工程暂估价及结算价表
工程名称：7#楼消防水系统 | [5 empty] | 第 1 页 共 1 页
序号 | 专业工程名称 | 工程内容 | 暂估金额（元） | 结算金额(元) | 差额±(元) |  | 备注
1
合 计 |  |  | 0 |  |  |  | —
注： 此表由招标人填写，投标人应将上述专业工程暂估价计入投标总价中。结算时按合同约定结算金额填写。

## 表-12 规费、税金项目计价表
表-12
规费、税金项目计价表
工程名称：7#楼消防水系统 |  |  |  | 第 1 页 共 1 页
序号 | 项目名称 | 计算基础 | 费率(%) |  | 金额（元）
1 | 规费 | 分部分项人工费+技术措施项目人工费
2 | 税金 | 2.1 + 2.2 + 2.3
2.1 | 增值税 | 分部分项工程费+措施项目费+其他项目费+规费-甲供材料费
2.2 | 附加税 | 增值税
2.3 | 环境保护税 | 按实计算
合计