## 表-04 单位工程招标控制价汇总表
表-04
单位工程招标控制价汇总表
工程名称：地下车库消防水系统 |  |  | 第 1 页 共 1 页
序号 | 汇总内容 | 金额(元) |  | 其中：暂估价(元)
1 | 分部分项工程费 | 1613997.3
1.1 | 消火栓系统 | 545390.72
1.2 | 喷淋系统 | 851279.37
1.3 | 气体灭火 | 217327.21
2 | 措施项目费 | 167034.27
2.1 | 其中：安全文明施工费 | 81110.92
3 | 其他项目费
4 | 规费 | 82388.64 |  | －
5 | 税金 | 184478.6 |  | －
招标控制价合计=1+2+3+4+5 |  | 2,047,898.81
注：1.本表适用于单位工程招标控制价或投标报价的汇总，如无单位工程划分，单项工程也使用本表汇总。 2.分部分项工程、措施项目中暂估价中应填写材料、工程设备暂估价，其他项目中暂估价应填写专业工程暂估价。

## 表-08 措施项目汇总表
表-08
措施项目汇总表
工程名称：地下车库消防水系统 |  |  | 第 1 页 共 1 页
序号 | 项目名称 | 金额(元)
|  | 合价 |  | 其中：暂估价
1 | 施工技术措施项目 | 26603.53
2 | 施工组织措施项目 | 140430.74
2.1 | 其中：安全文明施工费 | 81110.92
2.2 | 建设工程竣工档案编制费 | 8788.12
措施项目费合计=1+2 |  | 167034.27

## 表-09 分部分项工程项目清单计价表
表-09
分部分项工程项目清单计价表
工程名称：地下车库消防水系统 | [5 empty] | 第 1 页 共 17 页
序号 | 项目编码 | 项目名称 | 项目特征 | 计量单位 | 工程量 |  | 金额（元）
[7 empty] | 综合单价 | 合价 | 其中:暂估价
消火栓系统
1 | 030901001001 | 内外壁热浸镀锌焊接加厚钢管 DN150 | [项目特征] 1.安装部位:室内 2.材质、规格:内外壁热浸镀锌焊接加厚钢管 DN150 3.压力等级:小于1.6MPa 4.连接形式:沟槽连接 5.钢管镀锌设计要求:满足设计及相关规范要求 6.压力试验及冲洗设计要求:满足设计及相关规范要求 7.管道标识设计要求:满足设计及相关规范要求 8.管件:各种沟槽管件综合考虑（含卡箍） [工作内容] 1.管道及管件安装 2.钢管镀锌 3.压力试验 4.冲洗 5.管道标识 6.卡箍安装 | m | 1019.33 |  | 149.41 | 152298.1
本页小计 | [7 empty] | 152298.1
表-09
分部分项工程项目清单计价表
工程名称：地下车库消防水系统 | [5 empty] | 第 2 页 共 17 页
序号 | 项目编码 | 项目名称 | 项目特征 | 计量单位 | 工程量 |  | 金额（元）
[7 empty] | 综合单价 | 合价 | 其中:暂估价
2 | 030901001002 | 热浸镀锌钢管 DN150 | [项目特征] 1.安装部位:室内 2.材质、规格:热浸镀锌钢管 DN150 3.连接形式:沟槽连接 4.钢管镀锌设计要求:满足设计及相关规范要求 5.压力试验及冲洗设计要求:满足设计及相关规范要求 6.管道标识设计要求:满足设计及相关规范要求 7.管件:各种沟槽管件综合考虑（含卡箍） [工作内容] 1.管道及管件安装 2.钢管镀锌 3.压力试验 4.冲洗 5.管道标识 6.卡箍安装 | m | 1019.33 |  | 145.01 | 147813.04
本页小计 | [7 empty] | 147813.04
表-09
分部分项工程项目清单计价表
工程名称：地下车库消防水系统 | [5 empty] | 第 3 页 共 17 页
序号 | 项目编码 | 项目名称 | 项目特征 | 计量单位 | 工程量 |  | 金额（元）
[7 empty] | 综合单价 | 合价 | 其中:暂估价
3 | 030901002001 | 内外壁热浸镀锌焊接加厚钢管 DN65 | [项目特征] 1.安装部位:室内 2.材质、规格:内外壁热浸镀锌焊接加厚钢管 DN65 3.压力等级:小于1.6MPa 4.连接形式:螺纹连接 5.钢管镀锌设计要求:满足设计及相关规范要求 6.压力试验及冲洗设计要求:满足设计及相关规范要求 7.管道标识设计要求:满足设计及相关规范要求 [工作内容] 1.管道及管件安装 2.钢管镀锌 3.压力试验 4.冲洗 5.管道标识 | m | 654.77 |  | 58.76 | 38474.29
本页小计 | [7 empty] | 38474.29
表-09
分部分项工程项目清单计价表
工程名称：地下车库消防水系统 | [5 empty] | 第 4 页 共 17 页
序号 | 项目编码 | 项目名称 | 项目特征 | 计量单位 | 工程量 |  | 金额（元）
[7 empty] | 综合单价 | 合价 | 其中:暂估价
4 | 030901001003 | 热浸镀锌钢管 DN65 | [项目特征] 1.安装部位:室内 2.材质、规格:热浸镀锌钢管 DN65 3.压力等级:0.8MPa 4.连接形式:沟槽连接 5.钢管镀锌设计要求:满足设计及相关规范要求 6.压力试验及冲洗设计要求:满足设计及相关规范要求 7.管道标识设计要求:满足设计及相关规范要求 8.管件:各种沟槽管件综合考虑（含卡箍） [工作内容] 1.管道及管件安装 2.钢管镀锌 3.压力试验 4.冲洗 5.管道标识 6.卡箍安装 | m | 654.77 |  | 56.67 | 37105.82
5 | 031201001002 | 管道除锈刷油 | [项目特征] 1.除锈级别:除微锈 2.油漆品种:红丹防锈漆、石油沥青 3.涂刷遍数、漆膜厚度:红丹防锈漆、石油沥青各2遍 4.标志色方式、品种:满足设计及相关规范要求 [工作内容] 1.除锈 2.调配、涂刷 | m2 | 1227.49 |  | 17.04 | 20916.43
本页小计 | [7 empty] | 58022.25
表-09
分部分项工程项目清单计价表
工程名称：地下车库消防水系统 | [5 empty] | 第 5 页 共 17 页
序号 | 项目编码 | 项目名称 | 项目特征 | 计量单位 | 工程量 |  | 金额（元）
[7 empty] | 综合单价 | 合价 | 其中:暂估价
6 | 031002001001 | 管道支架 | [项目特征] 1.材质:各类型钢 2.管架形式:综合考虑 3.安装范围:详设计施工图 4.减震器形式及做法:满足设计及相关规范要求 [工作内容] 1.制作、安装 2.除锈、刷油 | kg | 2299.1 |  | 13.02 | 29934.28
7 | 031201003001 | 支架除锈刷油 | [项目特征] 1.除锈级别:满足设计及相关规范要求 2.油漆品种:详设计施工图 3.结构类型:综合考虑 4.涂刷遍数、漆膜厚度:满足设计及相关规范要求 [工作内容] 1.除锈 2.调配、涂刷 | kg | 2299.1 |  | 1.54 | 3540.61
8 | 040502011002 | 柔性接头DN150 | [项目特征] 1.规格:柔性接头DN150 2.安装方式:满足设计及相关规范要求 [工作内容] 1.安装 | 个 | 18 |  | 298.4 | 5371.2
9 | 031003003001 | 手柄蝶阀 DN150 | [项目特征] 1.名称:手柄蝶阀 DN150 2.材质:球墨铸铁 3.规格、压力等级:DN150 4.连接形式:沟槽法兰连接，含沟槽法兰安装 [工作内容] 1.安装 2.调试 | 个 | 40 |  | 550.92 | 22036.8
本页小计 | [7 empty] | 60882.89
表-09
分部分项工程项目清单计价表
工程名称：地下车库消防水系统 | [5 empty] | 第 6 页 共 17 页
序号 | 项目编码 | 项目名称 | 项目特征 | 计量单位 | 工程量 |  | 金额（元）
[7 empty] | 综合单价 | 合价 | 其中:暂估价
10 | 031003003002 | 手柄蝶阀 DN65 | [项目特征] 1.名称:手柄蝶阀 2.材质:铸铁 3.规格、压力等级:DN65 4.连接形式:沟槽法兰连接，含沟槽法兰安装 [工作内容] 1.安装 2.调试 | 个 | 1 |  | 230.19 | 230.19
11 | 031002003001 | 一般穿楼板钢管套管DN200 | [项目特征] 1.名称、类型:一般穿楼板钢管套管 2.材质:钢质 3.规格:DN200 4.填料材质:满足设计及相关规范要求 [工作内容] 1.制作 2.安装 | 个 | 16 |  | 150.25 | 2404
12 | 030901006002 | 水流指示器DN150 | [项目特征] 1.规格、型号:DN150 2.连接形式:法兰连接 [工作内容] 1.安装 2.电气接线 3.调试 | 个 | 6 |  | 485.9 | 2915.4
本页小计 | [7 empty] | 5549.59
表-09
分部分项工程项目清单计价表
工程名称：地下车库消防水系统 | [5 empty] | 第 7 页 共 17 页
序号 | 项目编码 | 项目名称 | 项目特征 | 计量单位 | 工程量 |  | 金额（元）
[7 empty] | 综合单价 | 合价 | 其中:暂估价
13 | 030901010001 | 室内消火栓 | [项目特征] 1.安装方式:详设计施工图 2.型号、规格:满足设计及相关规范要求 3.附件材质、规格:满足设计及相关规范要求 [工作内容] 1.箱体及消火栓安装 2.配件安装 | 套 | 103 |  | 438.91 | 45207.73
14 | 030901013001 | 灭火器MF/ABC4 | [项目特征] 1.形式:放置式 2.规格、型号:MF/ABC4 3.其它:含灭火器箱 [工作内容] 1.设置 | 具 | 206 |  | 163.28 | 33635.68
15 | 030905002001 | 水灭火系统控制装置调试 | [项目特征] 1.点数:详设计施工图 2.线制:满足设计及相关规范要求 [工作内容] 1.系统装置调试 | 系统 | 1 |  | 3507.15 | 3507.15
喷淋系统
1 | 030901003001 | 闭式直立式玻璃球喷头 DN25 | [项目特征] 1.安装部位:详设计施工图 2.材质、型号、规格:DN25 3.连接形式:满足设计及相关规范要求 4.装饰盘设计要求:满足设计及相关规范要求 [工作内容] 1.安装 2.装饰盘安装 3.严密性试验 | 个 | 3158 |  | 24.4 | 77055.2
本页小计 | [7 empty] | 159405.76
表-09
分部分项工程项目清单计价表
工程名称：地下车库消防水系统 | [5 empty] | 第 8 页 共 17 页
序号 | 项目编码 | 项目名称 | 项目特征 | 计量单位 | 工程量 |  | 金额（元）
[7 empty] | 综合单价 | 合价 | 其中:暂估价
2 | 030901001004 | 热浸镀锌钢管 DN150 | [项目特征] 1.安装部位:室内 2.材质、规格:热浸镀锌钢管 DN150 3.连接形式:沟槽连接 4.钢管镀锌设计要求:满足设计及相关规范要求 5.压力试验及冲洗设计要求:满足设计及相关规范要求 6.管道标识设计要求:满足设计及相关规范要求 7.管件:各种沟槽管件综合考虑（含卡箍） [工作内容] 1.管道及管件安装 2.钢管镀锌 3.压力试验 4.冲洗 5.管道标识 6.卡箍安装 | m | 1491.37 |  | 145.01 | 216263.56
本页小计 | [7 empty] | 216263.56
表-09
分部分项工程项目清单计价表
工程名称：地下车库消防水系统 | [5 empty] | 第 9 页 共 17 页
序号 | 项目编码 | 项目名称 | 项目特征 | 计量单位 | 工程量 |  | 金额（元）
[7 empty] | 综合单价 | 合价 | 其中:暂估价
3 | 030901001005 | 热浸镀锌钢管 DN100 | [项目特征] 1.安装部位:室内 2.材质、规格:热浸镀锌钢管 DN100 3.连接形式:沟槽连接 4.钢管镀锌设计要求:满足设计及相关规范要求 5.压力试验及冲洗设计要求:满足设计及相关规范要求 6.管道标识设计要求:满足设计及相关规范要求 7.管件:各种沟槽管件综合考虑（含卡箍） [工作内容] 1.管道及管件安装 2.钢管镀锌 3.压力试验 4.冲洗 5.管道标识 6.卡箍安装 | m | 162.72 |  | 102.14 | 16620.22
本页小计 | [7 empty] | 16620.22
表-09
分部分项工程项目清单计价表
工程名称：地下车库消防水系统 | [5 empty] | 第 10 页 共 17 页
序号 | 项目编码 | 项目名称 | 项目特征 | 计量单位 | 工程量 |  | 金额（元）
[7 empty] | 综合单价 | 合价 | 其中:暂估价
4 | 030901001006 | 热浸镀锌钢管 DN80 | [项目特征] 1.安装部位:室内 2.材质、规格:热浸镀锌钢管 DN80 3.连接形式:沟槽连接 4.钢管镀锌设计要求:满足设计及相关规范要求 5.压力试验及冲洗设计要求:满足设计及相关规范要求 6.管道标识设计要求:满足设计及相关规范要求 7.管件:各种沟槽管件综合考虑（含卡箍） [工作内容] 1.管道及管件安装 2.钢管镀锌 3.压力试验 4.冲洗 5.管道标识 6.卡箍安装 | m | 331.23 |  | 84.4 | 27955.81
本页小计 | [7 empty] | 27955.81
表-09
分部分项工程项目清单计价表
工程名称：地下车库消防水系统 | [5 empty] | 第 11 页 共 17 页
序号 | 项目编码 | 项目名称 | 项目特征 | 计量单位 | 工程量 |  | 金额（元）
[7 empty] | 综合单价 | 合价 | 其中:暂估价
5 | 030901001007 | 热浸镀锌钢管 DN65 | [项目特征] 1.安装部位:室内 2.材质、规格:热浸镀锌钢管 DN65 3.连接形式:沟槽连接 4.钢管镀锌设计要求:满足设计及相关规范要求 5.压力试验及冲洗设计要求:满足设计及相关规范要求 6.管道标识设计要求:满足设计及相关规范要求 7.管件:各种沟槽管件综合考虑（卡箍） [工作内容] 1.管道及管件安装 2.钢管镀锌 3.压力试验 4.冲洗 5.管道标识 6.卡箍安装 | m | 116.13 |  | 60.32 | 7004.96
本页小计 | [7 empty] | 7004.96
表-09
分部分项工程项目清单计价表
工程名称：地下车库消防水系统 | [5 empty] | 第 12 页 共 17 页
序号 | 项目编码 | 项目名称 | 项目特征 | 计量单位 | 工程量 |  | 金额（元）
[7 empty] | 综合单价 | 合价 | 其中:暂估价
6 | 030901001008 | 热浸镀锌钢管 DN50 | [项目特征] 1.安装部位:室内 2.材质、规格:热浸镀锌钢管 DN50 3.连接形式:螺纹连接 4.钢管镀锌设计要求:满足设计及相关规范要求 5.压力试验及冲洗设计要求:满足设计及相关规范要求 6.管道标识设计要求:满足设计及相关规范要求 [工作内容] 1.管道及管件安装 2.钢管镀锌 3.压力试验 4.冲洗 5.管道标识 | m | 1110.04 |  | 49.3 | 54724.97
7 | 030901001009 | 热浸镀锌钢管 DN40 | [项目特征] 1.安装部位:室内 2.材质、规格:热浸镀锌钢管 DN40 3.连接形式:螺纹连接 4.钢管镀锌设计要求:满足设计及相关规范要求 5.压力试验及冲洗设计要求:满足设计及相关规范要求 6.管道标识设计要求:满足设计及相关规范要求 [工作内容] 1.管道及管件安装 2.钢管镀锌 3.压力试验 4.冲洗 5.管道标识 | m | 4228.43 |  | 42.09 | 177974.62
本页小计 | [7 empty] | 232699.59
表-09
分部分项工程项目清单计价表
工程名称：地下车库消防水系统 | [5 empty] | 第 13 页 共 17 页
序号 | 项目编码 | 项目名称 | 项目特征 | 计量单位 | 工程量 |  | 金额（元）
[7 empty] | 综合单价 | 合价 | 其中:暂估价
8 | 030901001010 | 热浸镀锌钢管 DN32 | [项目特征] 1.安装部位:室内 2.材质、规格:热浸镀锌钢管 DN32 3.连接形式:螺纹连接 4.钢管镀锌设计要求:满足设计及相关规范要求 5.压力试验及冲洗设计要求:满足设计及相关规范要求 6.管道标识设计要求:满足设计及相关规范要求 [工作内容] 1.管道及管件安装 2.钢管镀锌 3.压力试验 4.冲洗 5.管道标识 | m | 16.31 |  | 33.35 | 543.94
9 | 030901001011 | 热浸镀锌钢管 DN25 | [项目特征] 1.安装部位:室内 2.材质、规格:热浸镀锌钢管 DN25 3.连接形式:螺纹连接 4.钢管镀锌设计要求:满足设计及相关规范要求 5.压力试验及冲洗设计要求:满足设计及相关规范要求 6.管道标识设计要求:满足设计及相关规范要求 [工作内容] 1.管道及管件安装 2.钢管镀锌 3.压力试验 4.冲洗 5.管道标识 | m | 3946.71 |  | 26.89 | 106127.03
本页小计 | [7 empty] | 106670.97
表-09
分部分项工程项目清单计价表
工程名称：地下车库消防水系统 | [5 empty] | 第 14 页 共 17 页
序号 | 项目编码 | 项目名称 | 项目特征 | 计量单位 | 工程量 |  | 金额（元）
[7 empty] | 综合单价 | 合价 | 其中:暂估价
10 | 031201001003 | 管道除锈刷油 | [项目特征] 1.除锈级别:除微锈 2.油漆品种:红丹防锈漆、石油沥青 3.涂刷遍数、漆膜厚度:红丹防锈漆、石油沥青各2遍 4.标志色方式、品种:满足设计及相关规范要求 [工作内容] 1.除锈 2.调配、涂刷 | m2 | 1877.26 |  | 17.04 | 31988.51
11 | 031002001002 | 管道支架 | [项目特征] 1.材质:各类型钢 2.管架形式:综合考虑 3.安装范围:详设计施工图 4.减震器形式及做法:满足设计及相关规范要求 [工作内容] 1.制作、安装 2.除锈、刷油 | kg | 7830.02 |  | 13.02 | 101946.86
12 | 031201003002 | 支架除锈刷油 | [项目特征] 1.除锈级别:满足设计及相关规范要求 2.油漆品种:详设计施工图 3.结构类型:综合考虑 4.涂刷遍数、漆膜厚度:除轻锈，底漆为红丹防锈漆，涂刷两遍，面漆为调和漆，涂刷两遍。 [工作内容] 1.除锈 2.调配、涂刷 | kg | 7830.02 |  | 1.54 | 12058.23
本页小计 | [7 empty] | 145993.6
表-09
分部分项工程项目清单计价表
工程名称：地下车库消防水系统 | [5 empty] | 第 15 页 共 17 页
序号 | 项目编码 | 项目名称 | 项目特征 | 计量单位 | 工程量 |  | 金额（元）
[7 empty] | 综合单价 | 合价 | 其中:暂估价
13 | 031001006001 | UPVC排水管 DN75 | [项目特征] 1.安装部位:室内 2.介质:排水 3.材质、规格:UPVC排水管 DN75 4.连接形式:承插粘接 5.阻火圈设计要求:见设计规范及说明 6.压力试验及吹、洗设计要求:见设计规范及说明 [工作内容] 1.管道安装 2.管件安装 3.塑料卡固定 4.阻火圈安装 5.吹扫、冲洗 | m | 23.52 |  | 27.43 | 645.15
14 | 030901008001 | 末端试水装置 DN25 | [项目特征] 1.名称:末端试水装置 2.规格:DN25 3.组装形式:含压力表1套、截止阀1个、末端试水阀1个、试水漏斗1个 [工作内容] 1.安装 2.调试 | 组 | 18 |  | 275.37 | 4956.66
15 | 031003002001 | 闸阀 DN150 | [项目特征] 1.类型:闸阀 2.材质:满足设计及相关规范要求 3.规格、压力等级:DN150 4.连接形式:焊接 [工作内容] 1.安装 2.调试 | 个 | 6 |  | 1002.79 | 6016.74
本页小计 | [7 empty] | 11618.55
表-09
分部分项工程项目清单计价表
工程名称：地下车库消防水系统 | [5 empty] | 第 16 页 共 17 页
序号 | 项目编码 | 项目名称 | 项目特征 | 计量单位 | 工程量 |  | 金额（元）
[7 empty] | 综合单价 | 合价 | 其中:暂估价
16 | 031003002002 | 报警阀 DN150 | [项目特征] 1.类型:报警阀 2.材质:满足设计及相关规范要求 3.规格、压力等级:DN150 4.连接形式:焊接 [工作内容] 1.安装 2.调试 | 个 | 10 |  | 672.97 | 6729.7
17 | 031003010001 | 柔性接头DN65 | [项目特征] 1.材质:满足设计及相关规范要求 2.规格:DN65 3.连接形式:详设计施工图 [工作内容] 1.安装 | 个 | 2 |  | 111.18 | 222.36
18 | 031003010002 | 柔性接头DN150 | [项目特征] 1.材质:满足设计及相关规范要求 2.规格:DN150 3.连接形式:详设计施工图 [工作内容] 1.安装 | 个 | 3 |  | 298.4 | 895.2
19 | 030905002002 | 水灭火系统控制装置调试 | [项目特征] 1.点数:详设计施工图 2.线制:满足设计及相关规范要求 [工作内容] 1.系统装置调试 | 系统 | 1 |  | 1549.65 | 1549.65
气体灭火
本页小计 | [7 empty] | 9396.91
表-09
分部分项工程项目清单计价表
工程名称：地下车库消防水系统 | [5 empty] | 第 17 页 共 17 页
序号 | 项目编码 | 项目名称 | 项目特征 | 计量单位 | 工程量 |  | 金额（元）
[7 empty] | 综合单价 | 合价 | 其中:暂估价
1 | 030903009001 | 七氟丙烷气体灭火装置WLQF-2.5-120（充装量120kg） | [项目特征] 1.类型:七氟丙烷气体灭火装置 2.型号、规格:WLQF-2.5-120 3.安装部位:详设计施工图 4.调试要求:满足设计及相关规范要求 [工作内容] 1.安装 2.调试 | 套 | 9 |  | 12548.25 | 112934.25
2 | 030903009002 | 七氟丙烷气体灭火装置WLQF-2.5-100（充装量100kg） | [项目特征] 1.类型:七氟丙烷气体灭火装置 2.型号、规格:WLQF-2.5-100 3.安装部位:详设计施工图 4.调试要求:满足设计及相关规范要求 [工作内容] 1.安装 2.调试 | 套 | 7 |  | 11560.2 | 80921.4
3 | 030905004001 | 气体灭火系统装置调试 | [项目特征] 1.试验容器规格:详设计施工图 2.气体试喷:满足设计及相关规范要求 [工作内容] 1.模拟喷气试验 2.备用灭火器贮存容器切换操作试验 3.气体试喷 | 点 | 16 |  | 1439.43 | 23030.88
4 | 030703008001 | 泄压口800mmX460mm | [项目特征] 1.名称:泄压口 2.规格:800mmX460mm 3.形式:详设计施工图 [工作内容] 1.风口制作、安装 2.泄压口制作、安装 | 个 | 4 |  | 110.17 | 440.68
本页小计 | [7 empty] | 217327.21
合 计 | [7 empty] | 1613997.3

## 表-09 施工技术措施项目清单计价表
表-09
施工技术措施项目清单计价表
工程名称：地下车库消防水系统 | [5 empty] | 第 1 页 共 1 页
序号 | 项目编码 | 项目名称 | 项目特征 | 计量单位 | 工程量 |  | 金额（元）
[7 empty] | 综合单价 | 合价 | 其中:暂估价
| 一 | 施工技术措施项目 | [5 empty] | 26603.53
1 | 031301017006 | 脚手架搭拆 | [项目特征] 1.搭设方式:综合考虑 2.搭设高度:详设计施工图 3.脚手架材质:综合考虑 [工作内容] 1.场内、场外材料搬运 2.搭、拆脚手架 3.拆除脚手架后材料的堆放 | 项 | 1 |  | 26603.53 | 26603.53
本页小计 | [7 empty] | 26603.53
合 计 | [7 empty] | 26603.53

## 表-10 施工组织措施项目清单计价表
表-10
施工组织措施项目清单计价表
工程名称：地下车库消防水系统 | [6 empty] | 第 1 页 共 1 页
序号 | 项目编码 | 项目名称 | 计算 基础 | 费率 (%) | 金额 (元) | 调整 费率 (%) |  | 调整后 金额 (元) | 备注
1 | 031302B02001 | 组织措施费 | 分部分项人工费+技术措施人工费 | 11.04 | 50531.7
2 | 031302001001 | 安全文明施工费 | 81110.92 | 100 | 81110.92
3 | 031302B03001 | 建设工程竣工档案编制费 | 分部分项人工费+技术措施人工费 | 1.92 | 8788.12
合 计 |  |  |  |  | 140430.74
注：1.计算基础和费用标准按本市有关费用定额或文件执行。 2.根据施工方案计算的措施费，可不填写“计算基础”和“费率”的数值，只填写“金额”数值，但应在备注栏说明施工 方案出处或计算方法。

## 表-11 其他项目清单计价汇总表
表-11
其他项目清单计价汇总表
工程名称：地下车库消防水系统 |  |  |  | 第 1 页 共 1 页
序号 | 项目名称 | 计量单位 | 金额(元) |  | 备注
1 | 暂列金额 | 项 |  |  | 明细详见 表-11-1
2 | 暂估价 | 项
2.1 | 材料(工程设备)暂估价 | 项 | -- |  | 明细详见 表-11-2
2.2 | 专业工程暂估价 | 项 |  |  | 明细详见 表-11-3
3 | 计日工 | 项 |  |  | 明细详见 表-11-4
4 | 总承包服务费 | 项 |  |  | 明细详见 表-11-5
5 | 索赔与现场签证 | 项 |  |  | 明细详见 表-11-6
合 计 |  |  | 0
注：材料、设备暂估单价进入清单项目综合单价，此处不汇总。

## 表-11-1 暂列金额明细表
表-11-1
暂列金额明细表
工程名称：地下车库消防水系统 |  |  |  | 第 1 页 共 1 页
序号 | 项目名称 | 计量单位 | 暂定金额(元) |  | 备注
1
合 计 |  |  |  |  | —
注：此表由招标人填写，如不能详列，也可只列暂列金额总额，投标人应将上述暂列金额计入投标总价中。

## 表-11-2 材料(工程设备)暂估单价及调整表
表-11-2
材料（工程设备）暂估单价及调整表
工程名称：地下车库消防水系统 | [9 empty] | 第 1 页 共 1 页
序号 | 材料(工程设备) 名称、规格、型号 | 计量单位 | 数量 |  | 暂估价(元) |  | 调整价(元) |  | 差额±(元) |  |  | 备注
|  |  | 暂估 数量 | 实际 数量 | 单价 | 合价 | 单价 | 合价 | 单价 |  | 合价
注：1. 此表由招标人填写“暂估单价”，并在备注栏说明暂估价的材料、工程设备拟用在哪些清单项目上，投标人应将上述材料、工程设备暂估单价计入工程量清单综合单价报价中。 2. 材料包括原材料、燃料、构配件以及按规定应计入建筑安装工程造价的设备。

## 表-11-3 专业工程暂估价及结算价表
表-11-3
专业工程暂估价及结算价表
工程名称：地下车库消防水系统 | [5 empty] | 第 1 页 共 1 页
序号 | 专业工程名称 | 工程内容 | 暂估金额 （元） | 结算金额 (元) | 差额 ±(元) |  | 备注
1
合 计 |  |  | 0 |  |  |  | —
注： 此表由招标人填写，投标人应将上述专业工程暂估价计入投标总价中。结算时按合同约定结算金额填写。

## 表-12 规费、税金项目计价表
表-12
规费、税金项目计价表
工程名称：地下车库消防水系统 |  |  |  | 第 1 页 共 1 页
序号 | 项目名称 | 计算基础 | 费率(%) |  | 金额（元）
1 | 规费 | 分部分项人工费+技术措施项目人工费 | 18 |  | 82388.64
2 | 税金 | 2.1 + 2.2 + 2.3 |  |  | 184478.6
2.1 | 增值税 | 分部分项工程费+措施项目费+其他项目费+规费-甲供材料费 | 9 |  | 167707.82
2.2 | 附加税 | 增值税 | 10 |  | 16770.78
2.3 | 环境保护税 | 按实计算
合计 |  |  |  |  | 266867.24