## 表-04 单位工程工程量清单汇总表
表-04
单位工程工程量清单汇总表
工程名称：慢生活庄园给排水工程 |  |  | 第 1 页 共 1 页
序号 | 汇总内容 | 金额(元) |  | 其中：暂估价(元)
1 | 分部分项工程费
1.1 | 1-2#
1.2 | 慢生活馆
1.3 | 3-4#
1.4 | C树懒馆
1.5 | C小熊猫馆
2 | 措施项目费
2.1 | 其中：安全文明施工费
3 | 其他项目费
4 | 规费
5 | 税金
投标报价合计=1+2+3+4+5
注：1.本表适用于单位工程招标控制价或投标报价的汇总，如无单位工程划分，单项工程也使用本表汇总。 2.分部分项工程、措施项目中暂估价中应填写材料、工程设备暂估价，其他项目中暂估价应填写专业工程暂估价。

## 表-08 措施项目汇总表
表-08
措施项目汇总表
工程名称：慢生活庄园给排水工程 |  |  | 第 1 页 共 1 页
序号 | 项目名称 | 金额(元)
|  | 合价 |  | 其中：暂估价
1 | 施工技术措施项目
2 | 施工组织措施项目
2.1 | 其中：安全文明施工费
2.2 | 建设工程竣工档案编制费
措施项目费合计=1+2

## 表-09 分部分项工程项目清单计价表
表-09
分部分项工程项目清单计价表
工程名称：慢生活庄园给排水工程 | [5 empty] | 第 1 页 共 15 页
序号 | 项目编码 | 项目名称 | 项目特征 | 计量单位 | 工程量 |  | 金额（元）
[7 empty] | 综合单价 | 合价 | 其中:暂估价
1-2#
1 | 031001007009 | 钢塑复合管 DN25 | [项目特征] 1.安装部位:室外 2.介质:给水 3.材质、规格:钢塑复合管 DN25 4.连接形式:丝扣连接 5.压力试验及吹、洗设计要求:满足设计及规范要求 [工作内容] 1.管道安装 2.管件安装 3.塑料卡固定 4.压力试验 5.吹扫、冲洗 6.警示带铺设 | m | 29.05
2 | 031001007010 | 钢塑复合管 DN32 | [项目特征] 1.安装部位:室外 2.介质:给水 3.材质、规格:钢塑复合管 DN32 4.连接形式:丝扣连接 5.压力试验及吹、洗设计要求:满足设计及规范要求 [工作内容] 1.管道安装 2.管件安装 3.压力试验 4.吹扫、冲洗 | m | 4.45
3 | 031001006022 | PPR塑料管 DN25 | [项目特征] 1.安装部位:室内 2.介质:给水 3.材质、规格:PPR塑料管 DN25 4.连接形式:热熔连接 5.压力试验及吹、洗设计要求:满足设计及规范要求 [工作内容] 1.管道安装 2.管件安装 3.压力试验 4.吹扫、冲洗 | m | 10.3
本页小计
表-09
分部分项工程项目清单计价表
工程名称：慢生活庄园给排水工程 | [5 empty] | 第 2 页 共 15 页
序号 | 项目编码 | 项目名称 | 项目特征 | 计量单位 | 工程量 |  | 金额（元）
[7 empty] | 综合单价 | 合价 | 其中:暂估价
4 | 031001006023 | PPR塑料管 DN32 | [项目特征] 1.安装部位:室内 2.介质:给水 3.材质、规格:PPR塑料管 DN32 4.连接形式:热熔连接 5.压力试验及吹、洗设计要求:满足设计及规范要求 [工作内容] 1.管道安装 2.管件安装 3.压力试验 4.吹扫、冲洗 | m | 9.15
5 | 031003006006 | 可调式减压阀 DN25 | [项目特征] 1.材质:可调式减压阀 DN25 2.连接形式:螺纹连接 [工作内容] 1.安装 | 组 | 1
6 | 031003006007 | 可调式减压阀 DN32 | [项目特征] 1.材质:可调式减压阀 DN32 2.连接形式:螺纹连接 [工作内容] 1.安装 | 组 | 1
7 | 031003001010 | 截止阀DN25 | [项目特征] 1.类型:截止阀DN25 2.材质:铜 3.连接形式:螺纹连接 [工作内容] 1.安装 | 个 | 1
8 | 031003001011 | 截止阀DN32 | [项目特征] 1.类型:截止阀DN32 2.材质:铜 3.连接形式:螺纹连接 [工作内容] 1.安装 | 个 | 1
本页小计
表-09
分部分项工程项目清单计价表
工程名称：慢生活庄园给排水工程 | [5 empty] | 第 3 页 共 15 页
序号 | 项目编码 | 项目名称 | 项目特征 | 计量单位 | 工程量 |  | 金额（元）
[7 empty] | 综合单价 | 合价 | 其中:暂估价
9 | 031001006019 | UPVC排水管 DN150 | [项目特征] 1.安装部位:室外 2.介质:污水 3.材质、规格:UPVC排水管 DN150 4.连接形式:粘接 [工作内容] 1.管道安装 2.管件安装 | m | 12.15
10 | 031001006024 | UPVC排水管 DN100 | [项目特征] 1.安装部位:室内 2.介质:污水 3.材质、规格:UPVC排水管 DN100 4.连接形式:粘接 [工作内容] 1.管道安装 2.管件安装 | m | 6.16
11 | 031004008005 | 铸铁地漏 DN150 | [项目特征] 1.材质:铸铁地漏 2.规格、类型:DN150 [工作内容] 1.器具安装 2.附件安装 | 组 | 1
12 | 031001006020 | UPVC排水管 DN100 | [项目特征] 1.安装部位:室外 2.介质:雨水 3.材质、规格:UPVC排水管 DN100 4.连接形式:粘接 [工作内容] 1.管道安装 2.管件安装 | m | 24
13 | 030901013001 | 灭火器 | [项目特征] 1.规格、型号:MF/ABC4 [工作内容] 1.设置 | 具 | 4
慢生活馆
本页小计
表-09
分部分项工程项目清单计价表
工程名称：慢生活庄园给排水工程 | [5 empty] | 第 4 页 共 15 页
序号 | 项目编码 | 项目名称 | 项目特征 | 计量单位 | 工程量 |  | 金额（元）
[7 empty] | 综合单价 | 合价 | 其中:暂估价
1 | 031001007004 | 钢塑复合管 DN25 | [项目特征] 1.安装部位:室外 2.介质:给水 3.材质、规格:钢塑复合管 DN25 4.连接形式:丝扣连接 5.压力试验及吹、洗设计要求:满足设计及规范要求 [工作内容] 1.管道安装 2.管件安装 3.压力试验 4.吹扫、冲洗 | m | 32.44
2 | 031001007006 | 钢塑复合管 DN32 | [项目特征] 1.安装部位:室外 2.介质:给水 3.材质、规格:钢塑复合管 DN32 4.连接形式:丝扣连接 5.压力试验及吹、洗设计要求:满足设计及规范要求 [工作内容] 1.管道安装 2.管件安装 3.压力试验 4.吹扫、冲洗 | m | 15.99
3 | 031001007007 | 钢塑复合管 DN40 | [项目特征] 1.安装部位:室外 2.介质:给水 3.材质、规格:钢塑复合管 DN40 4.连接形式:丝扣连接 5.压力试验及吹、洗设计要求:满足设计及规范要求 [工作内容] 1.管道安装 2.管件安装 3.压力试验 4.吹扫、冲洗 | m | 24.32
本页小计
表-09
分部分项工程项目清单计价表
工程名称：慢生活庄园给排水工程 | [5 empty] | 第 5 页 共 15 页
序号 | 项目编码 | 项目名称 | 项目特征 | 计量单位 | 工程量 |  | 金额（元）
[7 empty] | 综合单价 | 合价 | 其中:暂估价
4 | 031001007008 | 钢塑复合管 DN65 | [项目特征] 1.安装部位:室外 2.介质:给水 3.材质、规格:钢塑复合管 DN65 4.连接形式:卡箍连接 [工作内容] 1.管道安装 2.管件安装 3.塑料卡固定 4.压力试验 5.吹扫、冲洗 | m | 4.1
5 | 031001006011 | PPR塑料管 DN20 | [项目特征] 1.安装部位:室内 2.介质:给水 3.材质、规格:PPR塑料管 DN20 4.连接形式:热熔连接 5.压力试验及吹、洗设计要求:满足设计及规范要求 [工作内容] 1.管道安装 2.管件安装 3.压力试验 4.吹扫、冲洗 | m | 13.35
6 | 031001006014 | PPR塑料管 DN25 | [项目特征] 1.安装部位:室内 2.介质:给水 3.材质、规格:PPR塑料管 DN25 4.连接形式:热熔连接 5.压力试验及吹、洗设计要求:满足设计及规范要求 [工作内容] 1.管道安装 2.管件安装 3.压力试验 4.吹扫、冲洗 | m | 2.45
本页小计
表-09
分部分项工程项目清单计价表
工程名称：慢生活庄园给排水工程 | [5 empty] | 第 6 页 共 15 页
序号 | 项目编码 | 项目名称 | 项目特征 | 计量单位 | 工程量 |  | 金额（元）
[7 empty] | 综合单价 | 合价 | 其中:暂估价
7 | 031001006010 | PPR塑料管 DN32 | [项目特征] 1.安装部位:室内 2.介质:给水 3.材质、规格:PPR塑料管 DN20 4.连接形式:热熔连接 5.压力试验及吹、洗设计要求:满足设计及规范要求 [工作内容] 1.管道安装 2.管件安装 3.压力试验 4.吹扫、冲洗 | m | 59.02
8 | 031001006013 | PPR塑料管 DN40 | [项目特征] 1.安装部位:室内 2.介质:给水 3.材质、规格:PPR塑料管 DN40 4.连接形式:热熔连接 5.压力试验及吹、洗设计要求:满足设计及规范要求 [工作内容] 1.管道安装 2.管件安装 3.压力试验 4.吹扫、冲洗 | m | 11.27
9 | 031001006015 | PPR塑料管 DN50 | [项目特征] 1.安装部位:室内 2.介质:给水 3.材质、规格:PPR塑料管 DN40 4.连接形式:热熔连接 5.压力试验及吹、洗设计要求:满足设计及规范要求 [工作内容] 1.管道安装 2.管件安装 3.压力试验 4.吹扫、冲洗 | m | 18.17
本页小计
表-09
分部分项工程项目清单计价表
工程名称：慢生活庄园给排水工程 | [5 empty] | 第 7 页 共 15 页
序号 | 项目编码 | 项目名称 | 项目特征 | 计量单位 | 工程量 |  | 金额（元）
[7 empty] | 综合单价 | 合价 | 其中:暂估价
10 | 031001006012 | PPR塑料管 DN65 | [项目特征] 1.安装部位:室内 2.介质:给水 3.材质、规格:PPR塑料管 DN65 4.连接形式:热熔连接 5.压力试验及吹、洗设计要求:满足设计及规范要求 [工作内容] 1.管道安装 2.管件安装 3.压力试验 4.吹扫、冲洗 | m | 19.82
11 | 031003006005 | 可调式减压阀 DN25 | [项目特征] 1.材质:可调式减压阀 DN25 2.连接形式:螺纹连接 [工作内容] 1.安装 | 组 | 3
12 | 031003001012 | 截止阀DN25 | [项目特征] 1.类型:截止阀DN25 2.材质:铜 3.连接形式:螺纹连接 [工作内容] 1.安装 | 个 | 3
13 | 031003013003 | 水表 DN25 | [项目特征] 1.安装部位(室内外):室内 2.型号、规格:DN25 3.连接形式:螺纹连接 [工作内容] 1.组装 | 个 | 3
14 | 030901010001 | 室内消防栓 DN65 | [项目特征] 1.名称:室内消防栓 DN65 2.型号、规格:DN65 3.安装方式:明装 4.附件材质、规格:消防卷盘带压力型真空破坏器 [工作内容] 1.箱体及消火栓安装 2.配件安装 | 套 | 3
本页小计
表-09
分部分项工程项目清单计价表
工程名称：慢生活庄园给排水工程 | [5 empty] | 第 8 页 共 15 页
序号 | 项目编码 | 项目名称 | 项目特征 | 计量单位 | 工程量 |  | 金额（元）
[7 empty] | 综合单价 | 合价 | 其中:暂估价
15 | 031001006009 | UPVC排水管 DN100 | [项目特征] 1.安装部位:室外 2.介质:污水 3.材质、规格:UPVC排水管 DN100 4.连接形式:粘接 [工作内容] 1.管道安装 2.管件安装 | m | 48.21
16 | 031001006008 | UPVC排水管 DN100 | [项目特征] 1.安装部位:室外 2.介质:雨水 3.材质、规格:UPVC排水管 DN100 4.连接形式:粘接 [工作内容] 1.管道安装 2.管件安装 | m | 67.39
17 | 031001006018 | UPVC排水管 DN150 | [项目特征] 1.安装部位:室内 2.介质:污水 3.材质、规格:UPVC排水管 DN150 4.连接形式:粘接连接 [工作内容] 1.管道安装 2.管件安装 | m | 47.18
18 | 031001006016 | UPVC排水管 DN100 | [项目特征] 1.安装部位:室内 2.介质:污水 3.材质、规格:UPVC排水管 DN100 4.连接形式:粘接连接 [工作内容] 1.管道安装 2.管件安装 | m | 47.96
19 | 031004008004 | 铸铁地漏 DN150 | [项目特征] 1.材质:铸铁地漏 2.规格、类型:DN150 [工作内容] 1.器具安装 2.附件安装 | 组 | 4
本页小计
表-09
分部分项工程项目清单计价表
工程名称：慢生活庄园给排水工程 | [5 empty] | 第 9 页 共 15 页
序号 | 项目编码 | 项目名称 | 项目特征 | 计量单位 | 工程量 |  | 金额（元）
[7 empty] | 综合单价 | 合价 | 其中:暂估价
20 | 011501B01001 | 装饰石材台板 | [项目特征] 1.名称:花岗石台面 [工作内容] 1.面层安装 2.嵌缝 3.刷防护材料 4.磨光、酸洗、打蜡 | m2 | 5.62
21 | 011210005001 | 蹲位隔断 | [项目特征] 1.名称:蹲位隔断 [工作内容] 1.隔断运输、安装 2.嵌缝、塞口 | 间 | 34
22 | 011210005002 | 小便斗隔板 | [项目特征] 1.名称:小便斗隔板 [工作内容] 1.隔断运输、安装 2.嵌缝、塞口 | 间 | 6
23 | 031001006017 | UPVC排水管 DN50 | [项目特征] 1.安装部位:室内 2.介质:污水 3.材质、规格:UPVC排水管 DN50 4.连接形式:粘接连接 [工作内容] 1.管道安装 2.管件安装 | m | 4.67
24 | 030901013002 | 灭火器 | [项目特征] 1.规格、型号:MF/ABC4 [工作内容] 1.设置 | 具 | 4
3-4#
本页小计
表-09
分部分项工程项目清单计价表
工程名称：慢生活庄园给排水工程 | [5 empty] | 第 10 页 共 15 页
序号 | 项目编码 | 项目名称 | 项目特征 | 计量单位 | 工程量 |  | 金额（元）
[7 empty] | 综合单价 | 合价 | 其中:暂估价
1 | 031001007003 | 钢塑复合管 DN25 | [项目特征] 1.安装部位:室外 2.介质:给水 3.材质、规格:钢塑复合管 DN25 4.连接形式:丝扣连接 5.压力试验及吹、洗设计要求:满足设计及规范要求 [工作内容] 1.管道安装 2.管件安装 3.压力试验 4.吹扫、冲洗 | m | 20.17
2 | 031001007005 | 钢塑复合管 DN32 | [项目特征] 1.安装部位:室外 2.介质:给水 3.材质、规格:钢塑复合管 DN32 4.连接形式:丝扣连接 5.压力试验及吹、洗设计要求:满足设计及规范要求 [工作内容] 1.管道安装 2.管件安装 3.压力试验 4.吹扫、冲洗 | m | 5.52
3 | 031003001007 | 截止阀DN32 | [项目特征] 1.类型:截止阀DN32 2.材质:铜 3.连接形式:螺纹连接 [工作内容] 1.安装 | 个 | 2
4 | 031003013004 | 水表 DN32 | [项目特征] 1.安装部位(室内外):室内 2.型号、规格:DN32 3.连接形式:螺纹连接 [工作内容] 1.组装 | 个 | 2
本页小计
表-09
分部分项工程项目清单计价表
工程名称：慢生活庄园给排水工程 | [5 empty] | 第 11 页 共 15 页
序号 | 项目编码 | 项目名称 | 项目特征 | 计量单位 | 工程量 |  | 金额（元）
[7 empty] | 综合单价 | 合价 | 其中:暂估价
5 | 031001006005 | UPVC排水管 DN150 | [项目特征] 1.安装部位:室外 2.介质:污水 3.材质、规格:UPVC排水管 DN150 4.连接形式:粘接 [工作内容] 1.管道安装 2.管件安装 | m | 7.58
6 | 031001006021 | UPVC排水管 DN100 | [项目特征] 1.安装部位:室外 2.介质:污水 3.材质、规格:UPVC排水管 DN100 4.连接形式:粘接 [工作内容] 1.管道安装 2.管件安装 | m | 3.79
7 | 031004008003 | 铸铁地漏 DN150 | [项目特征] 1.材质:铸铁地漏 2.规格、类型:DN150 [工作内容] 1.器具安装 2.附件安装 | 组 | 2
8 | 031004008006 | 铸铁地漏 DN100 | [项目特征] 1.材质:铸铁地漏 2.规格、类型:DN110 [工作内容] 1.器具安装 2.附件安装 | 组 | 1
9 | 031001006006 | UPVC排水管 DN100 | [项目特征] 1.安装部位:室外 2.介质:雨水 3.材质、规格:UPVC排水管 DN100 4.连接形式:粘接 [工作内容] 1.管道安装 2.管件安装 | m | 36.89
| C | 树懒馆
本页小计
表-09
分部分项工程项目清单计价表
工程名称：慢生活庄园给排水工程 | [5 empty] | 第 12 页 共 15 页
序号 | 项目编码 | 项目名称 | 项目特征 | 计量单位 | 工程量 |  | 金额（元）
[7 empty] | 综合单价 | 合价 | 其中:暂估价
1 | 031001007002 | 钢塑复合管 DN25 | [项目特征] 1.安装部位:室外 2.介质:给水 3.材质、规格:钢塑复合管 DN25 4.连接形式:丝扣连接 5.压力试验及吹、洗设计要求:满足设计及规范要求 [工作内容] 1.管道安装 2.管件安装 3.压力试验 4.吹扫、冲洗 | m | 5.9
2 | 031003006002 | 可调式减压阀 DN25 | [项目特征] 1.材质:可调式减压阀 DN25 2.连接形式:螺纹连接 [工作内容] 1.安装 | 组 | 1
3 | 031003001003 | 截止阀DN25 | [项目特征] 1.类型:截止阀DN25 2.材质:铜 3.连接形式:螺纹连接 [工作内容] 1.安装 | 个 | 1
4 | 031003001004 | 自动排气阀 DN25 | [项目特征] 1.类型:自动排气阀 DN25 [工作内容] 1.安装 | 个 | 1
5 | 031003013002 | 水表 DN25 | [项目特征] 1.安装部位(室内外):室外 2.型号、规格:DN25 3.连接形式:螺纹连接 [工作内容] 1.组装 | 个 | 1
本页小计
表-09
分部分项工程项目清单计价表
工程名称：慢生活庄园给排水工程 | [5 empty] | 第 13 页 共 15 页
序号 | 项目编码 | 项目名称 | 项目特征 | 计量单位 | 工程量 |  | 金额（元）
[7 empty] | 综合单价 | 合价 | 其中:暂估价
6 | 031001006003 | UPVC排水管 DN150 | [项目特征] 1.安装部位:室外 2.介质:污水 3.材质、规格:UPVC排水管 DN150 4.连接形式:粘接 [工作内容] 1.管道安装 2.管件安装 | m | 9.27
7 | 031004008002 | 铸铁地漏 DN150 | [项目特征] 1.材质:铸铁地漏 2.规格、类型:DN150 [工作内容] 1.器具安装 2.附件安装 | 组 | 2
8 | 031001006004 | UPVC排水管 DN100 | [项目特征] 1.安装部位:室外 2.介质:雨水 3.材质、规格:UPVC排水管 DN100 4.连接形式:粘接 [工作内容] 1.管道安装 2.管件安装 | m | 14.7
9 | 030901013003 | 灭火器 | [项目特征] 1.规格、型号:MF/ABC4 [工作内容] 1.设置 | 具 | 4
| C | 小熊猫馆
1 | 031001007001 | 钢塑复合管 DN25 | [项目特征] 1.安装部位:室外 2.介质:给水 3.材质、规格:钢塑复合管 DN25 4.连接形式:丝扣连接 5.压力试验及吹、洗设计要求:满足设计及规范要求 [工作内容] 1.管道安装 2.管件安装 3.压力试验 4.吹扫、冲洗 | m | 11.28
本页小计
表-09
分部分项工程项目清单计价表
工程名称：慢生活庄园给排水工程 | [5 empty] | 第 14 页 共 15 页
序号 | 项目编码 | 项目名称 | 项目特征 | 计量单位 | 工程量 |  | 金额（元）
[7 empty] | 综合单价 | 合价 | 其中:暂估价
2 | 031003006001 | 可调式减压阀 DN25 | [项目特征] 1.材质:可调式减压阀 DN25 2.连接形式:螺纹连接 [工作内容] 1.安装 | 组 | 2
3 | 031003001001 | 截止阀DN25 | [项目特征] 1.类型:截止阀DN25 2.材质:铜 3.连接形式:螺纹连接 [工作内容] 1.安装 | 个 | 2
4 | 031003001002 | 自动排气阀 DN25 | [项目特征] 1.类型:自动排气阀 DN25 [工作内容] 1.安装 | 个 | 2
5 | 031003013001 | 水表 DN25 | [项目特征] 1.安装部位(室内外):室内 2.型号、规格:DN25 3.连接形式:螺纹连接 [工作内容] 1.组装 | 个 | 2
6 | 031001006001 | UPVC排水管 DN200 | [项目特征] 1.安装部位:室外 2.介质:污水 3.材质、规格:UPVC排水管 DN200 4.连接形式:粘接 [工作内容] 1.管道安装 2.管件安装 | m | 12.36
7 | 031004008001 | 铸铁地漏 DN150 | [项目特征] 1.材质:铸铁地漏 2.规格、类型:DN150 [工作内容] 1.器具安装 2.附件安装 | 组 | 2
本页小计
表-09
分部分项工程项目清单计价表
工程名称：慢生活庄园给排水工程 | [5 empty] | 第 15 页 共 15 页
序号 | 项目编码 | 项目名称 | 项目特征 | 计量单位 | 工程量 |  | 金额（元）
[7 empty] | 综合单价 | 合价 | 其中:暂估价
8 | 031001006002 | UPVC排水管 DN100 | [项目特征] 1.安装部位:室外 2.介质:雨水 3.材质、规格:UPVC排水管 DN100 4.连接形式:粘接 [工作内容] 1.管道安装 2.管件安装 | m | 13.2
9 | 030901013004 | 灭火器 | [项目特征] 1.规格、型号:MF/ABC4 [工作内容] 1.设置 | 具 | 4
本页小计
合 计

## 表-09 施工技术措施项目清单计价表
表-09
施工技术措施项目清单计价表
工程名称：慢生活庄园给排水工程 | [5 empty] | 第 1 页 共 1 页
序号 | 项目编码 | 项目名称 | 项目特征 | 计量单位 | 工程量 |  | 金额（元）
[7 empty] | 综合单价 | 合价 | 其中:暂估价
| 一 | 施工技术措施项目
1 | 031301017001 | 脚手架搭拆 |  | 项 | 1
本页小计
合 计

## 表-10 施工组织措施项目清单计价表
表-10
施工组织措施项目清单计价表
工程名称：慢生活庄园给排水工程 | [6 empty] | 第 1 页 共 1 页
序号 | 项目编码 | 项目名称 | 计算 基础 | 费率 (%) | 金额 (元) | 调整 费率 (%) |  | 调整后 金额 (元) | 备注
1 | 031302B02001 | 组织措施费
2 | 031302001001 | 安全文明施工费
3 | 031302B03001 | 建设工程竣工档案编制费
合 计
注：1.计算基础和费用标准按本市有关费用定额或文件执行。 2.根据施工方案计算的措施费，可不填写“计算基础”和“费率”的数值，只填写“金额”数值，但应在备注栏说明施工 方案出处或计算方法。

## 表-11 其他项目清单计价汇总表
表-11
其他项目清单计价汇总表
工程名称：慢生活庄园给排水工程 |  |  |  | 第 1 页 共 1 页
序号 | 项目名称 | 计量单位 | 金额(元) |  | 备注
1 | 暂列金额 | 项 |  |  | 明细详见 表-11-1
2 | 暂估价 | 项
2.1 | 材料(工程设备)暂估价 | 项 | -- |  | 明细详见 表-11-2
2.2 | 专业工程暂估价 | 项 |  |  | 明细详见 表-11-3
3 | 计日工 | 项 |  |  | 明细详见 表-11-4
4 | 总承包服务费 | 项 |  |  | 明细详见 表-11-5
5 | 索赔与现场签证 | 项 |  |  | 明细详见 表-11-6
合 计
注：材料、设备暂估单价进入清单项目综合单价，此处不汇总。

## 表-11-1 暂列金额明细表
表-11-1
暂列金额明细表
工程名称：慢生活庄园给排水工程 |  |  |  | 第 1 页 共 1 页
序号 | 项目名称 | 计量单位 | 暂定金额(元) |  | 备注
1
合 计 |  |  |  |  | —
注：此表由招标人填写，如不能详列，也可只列暂列金额总额，投标人应将上述暂列金额计入投标总价中。

## 表-11-2 材料(工程设备)暂估单价及调整表
表-11-2
材料（工程设备）暂估单价及调整表
工程名称：慢生活庄园给排水工程 | [9 empty] | 第 1 页 共 1 页
序号 | 材料(工程设备)名称、规格、型号 | 计量单位 | 数量 |  | 暂估价(元) |  | 调整价(元) |  | 差额±(元) |  |  | 备注
|  |  | 暂估数量 | 实际数量 | 单价 | 合价 | 单价 | 合价 | 单价 |  | 合价
1 | 水表 DN25 | 个 |  |  | 58.5
2 | 水表 DN32 | 个 |  |  | 84.5
3 | 成品隔断 | m2 |  |  | 350
4 | 铸铁地漏 DN100 DN100 | 个 |  |  | 45.5
5 | 铸铁地漏 DN150 DN150 | 个 |  |  | 58.5
6 | 装饰石材 洗手台台面 | m2 |  |  | 200
7 | 可调式减压阀 DN25 | 个 |  |  | 45.5
8 | 可调式减压阀 DN32 | 个 |  |  | 62.4
9 | 铜截止阀DN25 | 个 |  |  | 32.5
10 | 截止阀DN32 | 个 |  |  | 31.85
11 | 自动排气阀 DN25 | 个 |  |  | 21.45
12 | 室内消防栓 DN65 消防卷盘带压力型真空破坏器 | 套 |  |  | 533
注：1. 此表由招标人填写“暂估单价”，并在备注栏说明暂估价的材料、工程设备拟用在哪些清单项目上，投标人应将上述材料、工程设备暂估单价计入工程量清单综合单价报价中。 2. 材料包括原材料、燃料、构配件以及按规定应计入建筑安装工程造价的设备。

## 表-11-3 专业工程暂估价及结算价表
表-11-3
专业工程暂估价及结算价表
工程名称：慢生活庄园给排水工程 | [5 empty] | 第 1 页 共 1 页
序号 | 专业工程名称 | 工程内容 | 暂估金额（元） | 结算金额(元) | 差额±(元) |  | 备注
1
合 计 |  |  | 0 |  |  |  | —
注： 此表由招标人填写，投标人应将上述专业工程暂估价计入投标总价中。结算时按合同约定结算金额填写。

## 表-11-4 计日工表
表-11-4
计 日 工 表
工程名称：慢生活庄园给排水工程 | [5 empty] | 第 1 页 共 1 页
编号 | 项目名称 | 单位 | 暂定数量 | 实际数量 | 综合单价 （元） |  | 合价（元）
[7 empty] | 暂定 | 实际
1 | 人工
1.1
| 人工小计 |  | — |  | —
2 | 材料
2.1
| 材料小计 |  | — |  | —
3 | 机械
3.1
| 施工机械小计 |  | — |  | —
合 计
注：此表项目名称、暂定数量由招标人填写，编制招标控制价时，单价由招标人按有关计价规定确定；投标时，单价由 投标人自助报价，按暂定数量计算合价计入投标总价中。结算时，按发承包双方确认的实际数量计算合价。

## 表-12 规费、税金项目计价表
表-12
规费、税金项目计价表
工程名称：慢生活庄园给排水工程 |  |  |  | 第 1 页 共 1 页
序号 | 项目名称 | 计算基础 | 费率(%) |  | 金额（元）
1 | 规费 | 分部分项人工费+技术措施项目人工费
2 | 税金 | 2.1 + 2.2 + 2.3
2.1 | 增值税 | 分部分项工程费+措施项目费+其他项目费+规费-甲供材料费
2.2 | 附加税 | 增值税
2.3 | 环境保护税 | 按实计算
合计