## 表-04 单位工程招标控制价汇总表
表-04
单位工程招标控制价汇总表
工程名称：豹馆及水吧给排水工程 |  |  | 第 1 页 共 1 页
序号 | 汇总内容 | 金额(元) |  | 其中：暂估价(元)
1 | 分部分项工程费 | 10588.5 |  | 992.4
1.1 | 水吧 | 1060.48 |  | 112.78
1.2 | C豹馆 | 9528.02 |  | 879.62
2 | 措施项目费 | 1301.54
2.1 | 其中：安全文明施工费 | 654.47
3 | 其他项目费
4 | 规费 | 605.67 |  | －
5 | 税金 | 1259.56 |  | －
招标控制价合计=1+2+3+4+5 |  | 12,859.80 |  | 992.4
注：1.本表适用于单位工程招标控制价或投标报价的汇总，如无单位工程划分，单项工程也使用本表汇总。 2.分部分项工程、措施项目中暂估价中应填写材料、工程设备暂估价，其他项目中暂估价应填写专业工程暂估价。

## 表-08 措施项目汇总表
表-08
措施项目汇总表
工程名称：豹馆及水吧给排水工程 |  |  | 第 1 页 共 1 页
序号 | 项目名称 | 金额(元)
|  | 合价 |  | 其中：暂估价
1 | 施工技术措施项目 | 181.37
2 | 施工组织措施项目 | 1120.17
2.1 | 其中：安全文明施工费 | 654.47
2.2 | 建设工程竣工档案编制费 | 67.97
措施项目费合计=1+2 |  | 1301.54

## 表-09 分部分项工程项目清单计价表
表-09
分部分项工程项目清单计价表
工程名称：豹馆及水吧给排水工程 | [5 empty] | 第 1 页 共 6 页
序号 | 项目编码 | 项目名称 | 项目特征 | 计量单位 | 工程量 |  | 金额（元）
[7 empty] | 综合单价 | 合价 | 其中:暂估价
水吧
1 | 031001007001 | 钢塑复合管 DN25 | [项目特征] 1.安装部位:室内 2.介质:给水 3.材质、规格:钢塑复合管 DN25 4.连接形式:丝扣连接 5.压力试验及吹、洗设计要求:满足设计及规范要求 [工作内容] 1.管道安装 2.管件安装 3.塑料卡固定 4.压力试验 5.吹扫、冲洗 6.警示带铺设 | m | 12.98 |  | 50.15 | 650.95
2 | 031003001001 | 截止阀DN25 | [项目特征] 1.类型:截止阀DN25 2.材质:铜 3.连接形式:螺纹连接 [工作内容] 1.安装 2.调试 | 个 | 1 |  | 49.49 | 49.49 | 32.83
3 | 031003001002 | 自动排气阀 DN25 | [项目特征] 1.类型:自动排气阀 DN25 [工作内容] 1.安装 2.调试 | 个 | 1 |  | 40.82 | 40.82 | 21.45
4 | 031003013001 | 水表 DN25 | [项目特征] 1.安装部位(室内外):室内 2.型号、规格:水表 DN25 3.连接形式:螺纹连接 [工作内容] 1.组装 | 个 | 1 |  | 77.98 | 77.98 | 58.5
本页小计 | [7 empty] | 819.24 | 112.78
表-09
分部分项工程项目清单计价表
工程名称：豹馆及水吧给排水工程 | [5 empty] | 第 2 页 共 6 页
序号 | 项目编码 | 项目名称 | 项目特征 | 计量单位 | 工程量 |  | 金额（元）
[7 empty] | 综合单价 | 合价 | 其中:暂估价
5 | 031001006001 | UPVC排水管 DN100 | [项目特征] 1.安装部位:室内 2.介质:污水 3.材质、规格:UPVC排水管 DN100 4.连接形式:粘接 [工作内容] 1.管道安装 2.管件安装 3.塑料卡固定 4.阻火圈安装 5.警示带铺设 | m | 16.18 |  | 14.91 | 241.24
| C | 豹馆
1 | 031001007002 | 钢塑复合管 DN25 | [项目特征] 1.安装部位:室内 2.介质:给水 3.材质、规格:钢塑复合管 DN25 4.连接形式:丝扣连接 5.压力试验及吹、洗设计要求:满足设计及规范要求 [工作内容] 1.管道安装 2.管件安装 3.塑料卡固定 4.压力试验 5.吹扫、冲洗 6.警示带铺设 | m | 15.85 |  | 50.15 | 794.88
2 | 031001007003 | 钢塑复合管 DN20 | [项目特征] 1.安装部位:室内 2.介质:给水 3.材质、规格:钢塑复合管 DN20 4.连接形式:丝扣连接 5.压力试验及吹、洗设计要求:满足设计及规范要求 [工作内容] 1.管道安装 2.管件安装 3.塑料卡固定 4.压力试验 5.吹扫、冲洗 6.警示带铺设 | m | 9.25 |  | 41.83 | 386.93
本页小计 | [7 empty] | 1423.05
表-09
分部分项工程项目清单计价表
工程名称：豹馆及水吧给排水工程 | [5 empty] | 第 3 页 共 6 页
序号 | 项目编码 | 项目名称 | 项目特征 | 计量单位 | 工程量 |  | 金额（元）
[7 empty] | 综合单价 | 合价 | 其中:暂估价
3 | 031001007004 | 钢塑复合管 DN32 | [项目特征] 1.安装部位:室内 2.介质:给水 3.材质、规格:钢塑复合管 DN32 4.连接形式:丝扣连接 5.压力试验及吹、洗设计要求:满足设计及规范要求 [工作内容] 1.管道安装 2.管件安装 3.塑料卡固定 4.压力试验 5.吹扫、冲洗 6.警示带铺设 | m | 9.34 |  | 54.77 | 511.55
4 | 031001007005 | 钢塑复合管 DN40 | [项目特征] 1.安装部位:室内 2.介质:给水 3.材质、规格:钢塑复合管 DN40 4.连接形式:丝扣连接 5.压力试验及吹、洗设计要求:满足设计及规范要求 [工作内容] 1.管道安装 2.管件安装 3.塑料卡固定 4.压力试验 5.吹扫、冲洗 6.警示带铺设 | m | 18.01 |  | 59.6 | 1073.4
本页小计 | [7 empty] | 1584.95
表-09
分部分项工程项目清单计价表
工程名称：豹馆及水吧给排水工程 | [5 empty] | 第 4 页 共 6 页
序号 | 项目编码 | 项目名称 | 项目特征 | 计量单位 | 工程量 |  | 金额（元）
[7 empty] | 综合单价 | 合价 | 其中:暂估价
5 | 031001007006 | 钢塑复合管 DN50 | [项目特征] 1.安装部位:室内 2.介质:给水 3.材质、规格:钢塑复合管 DN50 4.连接形式:丝扣连接 5.压力试验及吹、洗设计要求:满足设计及规范要求 [工作内容] 1.管道安装 2.管件安装 3.塑料卡固定 4.压力试验 5.吹扫、冲洗 6.警示带铺设 | m | 23.6 |  | 87.43 | 2063.35
6 | 031003008001 | Y型过滤器 DN50 | [项目特征] 1.名称:Y型过滤器 2.规格:DN50 [工作内容] 1.安装 | 组 | 1 |  | 334.42 | 334.42 | 325
7 | 031003001003 | 闸阀DN50 | [项目特征] 1.类型:闸阀 2.规格、压力等级:DN50 3.连接形式:螺纹连接 [工作内容] 1.安装 2.调试 | 个 | 1 |  | 167.14 | 167.14 | 128.67
8 | 031004014001 | 宿舍冲洗用水水嘴DN25 | [项目特征] 1.材质:铜 2.名称:宿舍冲洗用水水嘴 3.型号、规格:DN25 [工作内容] 1.安装 | 个 | 4 |  | 20.54 | 82.16 | 73.53
9 | 031004014002 | 水龙头DN20 | [项目特征] 1.材质:铜 2.名称:水龙头 3.型号、规格:DN20 [工作内容] 1.安装 | 个 | 1 |  | 18.67 | 18.67 | 17.07
本页小计 | [7 empty] | 2665.74 | 544.27
表-09
分部分项工程项目清单计价表
工程名称：豹馆及水吧给排水工程 | [5 empty] | 第 5 页 共 6 页
序号 | 项目编码 | 项目名称 | 项目特征 | 计量单位 | 工程量 |  | 金额（元）
[7 empty] | 综合单价 | 合价 | 其中:暂估价
10 | 031003001004 | 自动排气阀 DN25 | [项目特征] 1.类型:自动排气阀 DN25 [工作内容] 1.安装 2.调试 | 个 | 1 |  | 40.82 | 40.82 | 21.45
11 | 031003013002 | 水表 DN50 | [项目特征] 1.安装部位(室内外):室内 2.型号、规格:DN50 3.连接形式:螺纹连接 [工作内容] 1.组装 | 个 | 1 |  | 160.5 | 160.5 | 123.5
12 | 031001006002 | UPVC排水管 DN200 | [项目特征] 1.安装部位:室外 2.介质:污水 3.材质、规格:UPVC排水管 DN200 4.连接形式:粘接 [工作内容] 1.管道安装 2.管件安装 3.塑料卡固定 4.阻火圈安装 5.警示带铺设 | m | 95.18 |  | 32.36 | 3080.02
13 | 031001006003 | UPVC排水管 DN100 | [项目特征] 1.安装部位:室内 2.介质:污水 3.材质、规格:UPVC排水管 DN100 4.连接形式:粘接 [工作内容] 1.管道安装 2.管件安装 3.塑料卡固定 4.阻火圈安装 5.警示带铺设 | m | 9.52 |  | 14.91 | 141.94
14 | 031004008001 | 铸铁地漏 DN200 | [项目特征] 1.材质:铸铁地漏 2.规格、类型:DN200 [工作内容] 1.器具安装 2.附件安装 | 组 | 1 |  | 136.75 | 136.75 | 85.35
本页小计 | [7 empty] | 3560.03 | 230.3
表-09
分部分项工程项目清单计价表
工程名称：豹馆及水吧给排水工程 | [5 empty] | 第 6 页 共 6 页
序号 | 项目编码 | 项目名称 | 项目特征 | 计量单位 | 工程量 |  | 金额（元）
[7 empty] | 综合单价 | 合价 | 其中:暂估价
15 | 031004008002 | 铸铁地漏 DN150 | [项目特征] 1.材质:铸铁地漏 2.规格、类型:DN150 [工作内容] 1.器具安装 2.附件安装 | 组 | 1 |  | 112.67 | 112.67 | 59.09
16 | 031004008003 | 铸铁地漏 DN100 | [项目特征] 1.材质:铸铁地漏 2.规格、类型:DN100 [工作内容] 1.器具安装 2.附件安装 | 组 | 1 |  | 79.15 | 79.15 | 45.96
17 | 031001006004 | UPVC排水管 DN100 | [项目特征] 1.安装部位:室外 2.介质:雨水 3.材质、规格:UPVC排水管 DN100 4.连接形式:粘接 [工作内容] 1.管道安装 2.管件安装 3.塑料卡固定 4.阻火圈安装 5.压力试验 6.吹扫、冲洗 7.警示带铺设 | m | 12.2 |  | 28.17 | 343.67
本页小计 | [7 empty] | 535.49 | 105.05
合 计 | [7 empty] | 10588.5 | 992.4

## 表-09 施工技术措施项目清单计价表
表-09
施工技术措施项目清单计价表
工程名称：豹馆及水吧给排水工程 | [5 empty] | 第 1 页 共 1 页
序号 | 项目编码 | 项目名称 | 项目特征 | 计量单位 | 工程量 |  | 金额（元）
[7 empty] | 综合单价 | 合价 | 其中:暂估价
| 一 | 施工技术措施项目 | [5 empty] | 181.37
1 | 031301017001 | 脚手架搭拆 | [项目特征] 1.名称:脚手架搭拆 [工作内容] 1.场内、场外材料搬运 2.搭、拆脚手架 3.拆除脚手架后材料的堆放 | 项 | 1 |  | 181.37 | 181.37
本页小计 | [7 empty] | 181.37
合 计 | [7 empty] | 181.37

## 表-10 施工组织措施项目清单计价表
表-10
施工组织措施项目清单计价表
工程名称：豹馆及水吧给排水工程 | [6 empty] | 第 1 页 共 1 页
序号 | 项目编码 | 项目名称 | 计算 基础 | 费率 (%) | 金额 (元) | 调整 费率 (%) |  | 调整后 金额 (元) | 备注
1 | 031302B02001 | 组织措施费 | 分部分项人工费+技术措施人工费 | 11.82 | 397.73
2 | 031302001001 | 安全文明施工费 | 分部分项人工费+技术措施人工费 | 19.45 | 654.47
3 | 031302B03001 | 建设工程竣工档案编制费 | 分部分项人工费+技术措施人工费 | 2.02 | 67.97
合 计 |  |  |  |  | 1120.17
注：1.计算基础和费用标准按本市有关费用定额或文件执行。 2.根据施工方案计算的措施费，可不填写“计算基础”和“费率”的数值，只填写“金额”数值，但应在备注栏说明施工 方案出处或计算方法。

## 表-11 其他项目清单计价汇总表
表-11
其他项目清单计价汇总表
工程名称：豹馆及水吧给排水工程 |  |  |  | 第 1 页 共 1 页
序号 | 项目名称 | 计量单位 | 金额(元) |  | 备注
1 | 暂列金额 | 项 |  |  | 明细详见 表-11-1
2 | 暂估价 | 项
2.1 | 材料(工程设备)暂估价 | 项 | -- |  | 明细详见 表-11-2
2.2 | 专业工程暂估价 | 项 |  |  | 明细详见 表-11-3
3 | 计日工 | 项 |  |  | 明细详见 表-11-4
4 | 总承包服务费 | 项 |  |  | 明细详见 表-11-5
5 | 索赔与现场签证 | 项 |  |  | 明细详见 表-11-6
合 计 |  |  | 0
注：材料、设备暂估单价进入清单项目综合单价，此处不汇总。

## 表-11-1 暂列金额明细表
表-11-1
暂列金额明细表
工程名称：豹馆及水吧给排水工程 |  |  |  | 第 1 页 共 1 页
序号 | 项目名称 | 计量单位 | 暂定金额(元) |  | 备注
1
合 计 |  |  |  |  | —
注：此表由招标人填写，如不能详列，也可只列暂列金额总额，投标人应将上述暂列金额计入投标总价中。

## 表-11-2 材料(工程设备)暂估单价及调整表
表-11-2
材料（工程设备）暂估单价及调整表
工程名称：豹馆及水吧给排水工程 | [9 empty] | 第 1 页 共 1 页
序号 | 材料(工程设备) 名称、规格、型号 | 计量单位 | 数量 |  | 暂估价(元) |  | 调整价(元) |  | 差额±(元) |  |  | 备注
|  |  | 暂估 数量 | 实际 数量 | 单价 | 合价 | 单价 | 合价 | 单价 |  | 合价
1 | 水表 DN50 | 个 | 1 |  | 123.5 | 123.5
2 | 水表 DN25 | 个 | 1 |  | 58.5 | 58.5
3 | 宿舍冲洗用水铜水嘴DN25 | 个 | 4.04 |  | 18.2 | 73.53
4 | 水龙头DN20 | 个 | 1.01 |  | 16.9 | 17.07
5 | 铸铁地漏 DN200 DN150 | 个 | 1.01 |  | 84.5 | 85.35
6 | 铸铁地漏 DN150 DN150 | 个 | 1.01 |  | 58.5 | 59.09
7 | 铸铁地漏 DN100 DN100 | 个 | 1.01 |  | 45.5 | 45.96
8 | Y型过滤器 DN50 | 个 | 2 |  | 162.5 | 325
9 | 铜截止阀DN25 | 个 | 1.01 |  | 32.5 | 32.83
10 | 闸阀DN50 | 个 | 1.01 |  | 127.4 | 128.67
11 | 自动排气阀 DN25 | 个 | 2 |  | 21.45 | 42.9
注：1. 此表由招标人填写“暂估单价”，并在备注栏说明暂估价的材料、工程设备拟用在哪些清单项目上，投标人应将上述材料、工程设备暂估单价计入工程量清单综合单价报价中。 2. 材料包括原材料、燃料、构配件以及按规定应计入建筑安装工程造价的设备。

## 表-11-3 专业工程暂估价及结算价表
表-11-3
专业工程暂估价及结算价表
工程名称：豹馆及水吧给排水工程 | [5 empty] | 第 1 页 共 1 页
序号 | 专业工程名称 | 工程内容 | 暂估金额 （元） | 结算金额 (元) | 差额 ±(元) |  | 备注
1
合 计 |  |  | 0 |  |  |  | —
注： 此表由招标人填写，投标人应将上述专业工程暂估价计入投标总价中。结算时按合同约定结算金额填写。

## 表-11-4 计日工表
表-11-4
计 日 工 表
工程名称：豹馆及水吧给排水工程 | [5 empty] | 第 1 页 共 1 页
编号 | 项目名称 | 单位 | 暂定数量 | 实际数量 | 综合单价 （元） |  | 合价（元）
[7 empty] | 暂定 | 实际
1 | 人工
1.1
| 人工小计 |  | — |  | —
2 | 材料
2.1
| 材料小计 |  | — |  | —
3 | 机械
3.1
| 施工机械小计 |  | — |  | —
合 计
注：此表项目名称、暂定数量由招标人填写，编制招标控制价时，单价由招标人按有关计价规定确定；投标时，单价由 投标人自助报价，按暂定数量计算合价计入投标总价中。结算时，按发承包双方确认的实际数量计算合价。

## 表-12 规费、税金项目计价表
表-12
规费、税金项目计价表
工程名称：豹馆及水吧给排水工程 |  |  |  | 第 1 页 共 1 页
序号 | 项目名称 | 计算基础 | 费率(%) |  | 金额（元）
1 | 规费 | 分部分项人工费+技术措施项目人工费 | 18 |  | 605.67
2 | 税金 | 2.1 + 2.2 + 2.3 |  |  | 1259.56
2.1 | 增值税 | 分部分项工程费+措施项目费+其他项目费+规费-甲供材料费 | 9 |  | 1124.61
2.2 | 附加税 | 增值税 | 12 |  | 134.95
2.3 | 环境保护税 | 按实计算
合计 |  |  |  |  | 1865.23