## 表-04 单位工程工程量清单汇总表
表-04
单位工程工程量清单汇总表
工程名称：小区车辆管理系统 |  |  | 第 1 页 共 1 页
序号 | 汇总内容 | 金额(元) |  | 其中：暂估价(元)
1 | 分部分项工程费
1.1 | C安装工程
2 | 措施项目费
2.1 | 其中：安全文明施工费
3 | 其他项目费
4 | 规费
5 | 税金
投标报价合计=1+2+3+4+5
注：1.本表适用于单位工程招标控制价或投标报价的汇总，如无单位工程划分，单项工程也使用本表汇总。 2.分部分项工程、措施项目中暂估价中应填写材料、工程设备暂估价，其他项目中暂估价应填写专业工程暂估价。

## 表-09 分部分项工程项目清单计价表
表-09
分部分项工程项目清单计价表
工程名称：小区车辆管理系统 | [5 empty] | 第 1 页 共 5 页
序号 | 项目编码 | 项目名称 | 项目特征 | 计量单位 | 工程量 |  | 金额（元）
[7 empty] | 综合单价 | 合价 | 其中:暂估价
| C | 安装工程
1 | 040205020001 | 嵌入式车辆抓拍高清网络摄像机 | [项目特征] 1.类型:嵌入式车辆抓拍高清网络摄像机 2.防护罩要求:含防护罩安装 [工作内容] 1.安装 2.调试 | 台 | 2
2 | 030501002001 | 收费电脑 | [项目特征] 1.名称:收费电脑 2.规格:4核英特尔芯片、16G内存、500G硬盘、20寸液晶显示器 3.安装方式:详设计 [工作内容] 1.本体安装 2.单体调试 | 台 | 1
3 | 030501012001 | 交换机 | [项目特征] 1.名称:交换机 2.规格:8口百兆 [工作内容] 1.本体安装 2.单体调试 | 台 | 1
4 | 030502005001 | 超五类网线 | [项目特征] 1.名称:超五类网线 2.规格:UTP-5E 3.敷设方式:综合考虑 [工作内容] 1.敷设 2.标记 3.卡接 | m | 100
本页小计
表-09
分部分项工程项目清单计价表
工程名称：小区车辆管理系统 | [5 empty] | 第 2 页 共 5 页
序号 | 项目编码 | 项目名称 | 项目特征 | 计量单位 | 工程量 |  | 金额（元）
[7 empty] | 综合单价 | 合价 | 其中:暂估价
5 | 030408001001 | 电源钱 | [项目特征] 1.名称:电源钱 2.型号:RVV 3.规格:2*1.0mm2 4.敷设方式、部位:穿管 [工作内容] 1.电缆敷设 2.揭(盖)盖板 | m | 100
6 | 030408003001 | 线管PC20 | [项目特征] 1.名称:PVC管 2.材质:PC20 3.敷设方式:暗敷 [工作内容] 1.保护管敷设 | m | 40
7 | 030501017001 | 收费软件 | [项目特征] 1.名称:收费软件 [工作内容] 1.安装 2.调试 3.试运行 | 套 | 1
8 | 040205010001 | 地感线圈（两路） | [项目特征] 1.类型:采用地感专用防腐线，具有耐磨、耐腐蚀等特点。 [工作内容] 1.安装 2.调试 | 个 | 4
9 | 030506004001 | 语言系统设备 | [项目特征] 1.名称:语言系统设备 [工作内容] 1.本体安装 2.单体调试 | 台 | 1
本页小计
表-09
分部分项工程项目清单计价表
工程名称：小区车辆管理系统 | [5 empty] | 第 3 页 共 5 页
序号 | 项目编码 | 项目名称 | 项目特征 | 计量单位 | 工程量 |  | 金额（元）
[7 empty] | 综合单价 | 合价 | 其中:暂估价
10 | 080703004001 | 出入口显示屏 | [项目特征] 1.名称:出口显示屏 2.规格:专业外观设计，采用高亮度LED，强光下依然清晰可见。内置国标字库，使用方便。TCP/IP或RS485通信协议，方便施工，控制简单。 [工作内容] 1.底座制作、安装 2.镶框 3.本体安装、调试 4.接地 5.连接 6.防护 7.补刷油漆 8.标识 9.运输 | 套 | 2
11 | 031001001001 | 摄像机固定立杆 | [项目特征] 1.名称:摄像机固定立杆 2.规格:高1.2米，采用直径60mm的镀锌钢管制作，壁厚足2.5mm [工作内容] 1.本体安装 | 根 | 2
12 | 080906004001 | 工业级直流电源 | [项目特征] 1.名称:工业级直流电源 2.规格:集成在道闸内，给停车系统集中供电，方便安装 [工作内容] 1.安装、调试 2.连接 3.运输 | 台 | 2
本页小计
表-09
分部分项工程项目清单计价表
工程名称：小区车辆管理系统 | [5 empty] | 第 4 页 共 5 页
序号 | 项目编码 | 项目名称 | 项目特征 | 计量单位 | 工程量 |  | 金额（元）
[7 empty] | 综合单价 | 合价 | 其中:暂估价
13 | 030507006003 | 道闸手动控制器 | [项目特征] 1.名称:道闸手动控制器 2.类别:出入口手动控制道闸起落杆设备 [工作内容] 1.本体安装 2.单体调试 | 台 | 2
14 | 030507006002 | 出入口道闸控制设备 | [项目特征] 1.名称:出入口道闸控制设备 2.规格:配杆 [工作内容] 1.本体安装 2.单体调试 | 台 | 2
15 | 040205011001 | 岗亭 | [项目特征] 1.类型:岗亭 2.规格:1200×1500×2000 3.材质:不锈钢 [工作内容] 1.本体安装 | 套 | 1
16 | 031102007001 | 耦合器 | [项目特征] 1.种类:耦合器 2.型号:SC [工作内容] 1.安装 2.调测 | 个 | 16
17 | 030502016001 | 尾纤 | [项目特征] 1.名称:尾纤 2.规格:单模 SC 3.安装方式:详设计 [工程内容] 1.接续 2.测试 | 根 | 16
本页小计
表-09
分部分项工程项目清单计价表
工程名称：小区车辆管理系统 | [5 empty] | 第 5 页 共 5 页
序号 | 项目编码 | 项目名称 | 项目特征 | 计量单位 | 工程量 |  | 金额（元）
[7 empty] | 综合单价 | 合价 | 其中:暂估价
18 | 030502009001 | 光纤跳线 | [项目特征] 1.名称:光纤跳线 2.规格:单模SC-SC [工程内容] 1.插接跳线 2.整理跳线 | 条 | 2
19 | 031103008001 | 光纤 | [项目特征] 1.规格、型号:8芯 2.敷设方式:综合考虑 [工作内容] 1.测量 2.敷设 | m | 643
20 | 030501010001 | 光纤收发器 | [项目特征] 1.名称:光纤收发器 2.类别:百兆单模 [工程内容] 1.本体安装 2.单体调试 | 台 | 4
21 | 030502015001 | 光缆终端盒 | [项目特征] 1.光缆芯数:8口 [工程内容] 1.接续 2.测试 | 个 | 4
本页小计
合 计

## 表-09 施工技术措施项目清单计价表
表-09
施工技术措施项目清单计价表
工程名称：小区车辆管理系统 | [5 empty] | 第 1 页 共 1 页
序号 | 项目编码 | 项目名称 | 项目特征 | 计量单位 | 工程量 |  | 金额（元）
[7 empty] | 综合单价 | 合价 | 其中:暂估价
| 一 | 施工技术措施项目
1 | 031301017001 | 脚手架搭拆 |  | 项 | 1
本页小计
合 计

## 表-10 施工组织措施项目清单计价表
表-10
施工组织措施项目清单计价表
工程名称：小区车辆管理系统 | [6 empty] | 第 1 页 共 1 页
序号 | 项目编码 | 项目名称 | 计算 基础 | 费率 (%) | 金额 (元) | 调整 费率 (%) |  | 调整后 金额 (元) | 备注
1 | 031302B02001 | 组织措施费
2 | 031302001001 | 安全文明施工费
3 | 031302B03001 | 建设工程竣工档案编制费
合 计
注：1.计算基础和费用标准按本市有关费用定额或文件执行。 2.根据施工方案计算的措施费，可不填写“计算基础”和“费率”的数值，只填写“金额”数值，但应在备注栏说明施工 方案出处或计算方法。

## 表-11 其他项目清单计价汇总表
表-11
其他项目清单计价汇总表
工程名称：小区车辆管理系统 |  |  |  | 第 1 页 共 1 页
序号 | 项目名称 | 计量单位 | 金额(元) |  | 备注
1 | 暂列金额 | 项 |  |  | 明细详见 表-11-1
2 | 暂估价 | 项
2.1 | 材料(工程设备)暂估价 | 项 | -- |  | 明细详见 表-11-2
2.2 | 专业工程暂估价 | 项 |  |  | 明细详见 表-11-3
3 | 计日工 | 项 |  |  | 明细详见 表-11-4
4 | 总承包服务费 | 项 |  |  | 明细详见 表-11-5
5 | 索赔与现场签证 | 项 |  |  | 明细详见 表-11-6
合 计
注：材料、设备暂估单价进入清单项目综合单价，此处不汇总。

## 表-12 规费、税金项目计价表
表-12
规费、税金项目计价表
工程名称：小区车辆管理系统 |  |  |  | 第 1 页 共 1 页
序号 | 项目名称 | 计算基础 | 费率(%) |  | 金额（元）
1 | 规费 | 分部分项人工费+技术措施项目人工费
2 | 税金 | 2.1 + 2.2 + 2.3
2.1 | 增值税 | 分部分项工程费+措施项目费+其他项目费+规费-甲供材料费
2.2 | 附加税 | 增值税
2.3 | 环境保护税 | 按实计算
合计