## 表-04 单位工程招标控制价汇总表
表-04
单位工程招标控制价汇总表
工程名称：7#楼弱电系统 |  |  | 第 1 页 共 1 页
序号 | 汇总内容 | 金额(元) |  | 其中：暂估价(元)
1 | 分部分项工程费 | 280690.17
1.1 | 桥架 | 81532.79
1.2 | C电气配管 | 27636.1
1.3 | C设备 | 171521.28
2 | 措施项目费 | 31944.29
2.1 | 其中：安全文明施工费 | 17636.29
3 | 其他项目费
4 | 规费 | 11261.09 |  | －
5 | 税金 | 32065.66 |  | －
招标控制价合计=1+2+3+4+5 |  | 355,961.21
注：1.本表适用于单位工程招标控制价或投标报价的汇总，如无单位工程划分，单项工程也使用本表汇总。 2.分部分项工程、措施项目中暂估价中应填写材料、工程设备暂估价，其他项目中暂估价应填写专业工程暂估价。

## 表-08 措施项目汇总表
表-08
措施项目汇总表
工程名称：7#楼弱电系统 |  |  | 第 1 页 共 1 页
序号 | 项目名称 | 金额(元)
|  | 合价 |  | 其中：暂估价
1 | 施工技术措施项目 | 4879.96
2 | 施工组织措施项目 | 27064.33
2.1 | 其中：安全文明施工费 | 17636.29
2.2 | 建设工程竣工档案编制费 | 1338.82
措施项目费合计=1+2 |  | 31944.29

## 表-09 分部分项工程项目清单计价表
表-09
分部分项工程项目清单计价表
工程名称：7#楼弱电系统 | [5 empty] | 第 1 页 共 3 页
序号 | 项目编码 | 项目名称 | 项目特征 | 计量单位 | 工程量 |  | 金额（元）
[7 empty] | 综合单价 | 合价 | 其中:暂估价
桥架
1 | 030411002031 | 金属线槽300*100 | [项目特征] 1.名称:金属线槽 2.材质:详设计施工图 3.规格:300*100 4.接地方式:满足设计及相关规范要求 5.安装范围:详设计施工图 [工作内容] 1.安装 2.补刷(喷)油漆 3.接地 | m | 444.94 |  | 83.51 | 37156.94
2 | 030411002032 | 金属线槽150*75 | [项目特征] 1.名称:金属线槽 2.材质:详设计施工图 3.规格:150*75 4.接地方式:满足设计及相关规范要求 5.安装范围:详设计施工图 [工作内容] 1.安装 2.补刷(喷)油漆 3.接地 | m | 956.17 |  | 46.41 | 44375.85
| C | 电气配管
1 | 030413002014 | 墙体开槽 | [项目特征] 1.名称:墙体开槽 2.规格:详设计施工图 3.类型:含墙体恢复及水泥砂浆找平 [工作内容] 1.开槽 2.恢复处理 3.墙体恢复及水泥砂浆找平 | m | 455.49 |  | 11.94 | 5438.55
本页小计 | [7 empty] | 86971.34
表-09
分部分项工程项目清单计价表
工程名称：7#楼弱电系统 | [5 empty] | 第 2 页 共 3 页
序号 | 项目编码 | 项目名称 | 项目特征 | 计量单位 | 工程量 |  | 金额（元）
[7 empty] | 综合单价 | 合价 | 其中:暂估价
2 | 030411001067 | 塑料管PC20 | [项目特征] 1.名称:塑料管 2.材质:PC 3.规格:20 4.敷设方式:暗配 5.接地要求:满足设计及相关规范要求 6.安装范围:详设计施工图 [工作内容] 1.电线管路敷设 2.接地 | m | 3036.6 |  | 7.31 | 22197.55
| C | 设备
1 | 030404017130 | 弱电信息箱 | [项目特征] 1.名称:家用弱电信息箱 2.型号:详设计施工图 3.规格:详设计施工图 4.接线端子材质、规格:满足设计及相关规要求 5.安装方式:安装高度门上方+0.2米,或距地+0.5米; [工作内容] 1.本体安装 2.基础型钢制作、安装 3.焊、压接线端子 4.补刷(喷)油漆 5.接地 | 台 | 252 |  | 264.39 | 66626.28
本页小计 | [7 empty] | 88823.83
表-09
分部分项工程项目清单计价表
工程名称：7#楼弱电系统 | [5 empty] | 第 3 页 共 3 页
序号 | 项目编码 | 项目名称 | 项目特征 | 计量单位 | 工程量 |  | 金额（元）
[7 empty] | 综合单价 | 合价 | 其中:暂估价
2 | 030507006004 | 家用火灾报警控制器(带可视对讲、安防功能) | [项目特征] 1.名称:家用火灾报警控制器(带可视对讲、安防功能) 2.规格:详设计施工图 3.类别:满足设计及相关规要求 [工作内容] 1.本体安装 2.单体调试 | 台 | 252 |  | 416.25 | 104895
本页小计 | [7 empty] | 104895
合 计 | [7 empty] | 280690.17

## 表-09 施工技术措施项目清单计价表
表-09
施工技术措施项目清单计价表
工程名称：7#楼弱电系统 | [5 empty] | 第 1 页 共 1 页
序号 | 项目编码 | 项目名称 | 项目特征 | 计量单位 | 工程量 |  | 金额（元）
[7 empty] | 综合单价 | 合价 | 其中:暂估价
| 一 | 施工技术措施项目 | [5 empty] | 4879.96
1 | 031302007025 | 高层施工增加 | [项目特征] 1.名称:超高增加费 [工作内容] 1.高层施工引起的人工工效降低以及由于人工工效降低引起的机械降效 2.通信联络设备的使用 | 项 | 1 |  | 1578.33 | 1578.33
2 | 031301017031 | 脚手架搭拆 | [项目特征] 1.搭设方式:综合考虑 2.搭设高度:详设计施工图 3.脚手架材质:综合考虑 [工作内容] 1.场内、场外材料搬运 2.搭、拆脚手架 3.拆除脚手架后材料的堆放 | 项 | 1 |  | 3301.63 | 3301.63
本页小计 | [7 empty] | 4879.96
合 计 | [7 empty] | 4879.96

## 表-10 施工组织措施项目清单计价表
表-10
施工组织措施项目清单计价表
工程名称：7#楼弱电系统 | [6 empty] | 第 1 页 共 1 页
序号 | 项目编码 | 项目名称 | 计算 基础 | 费率 (%) | 金额 (元) | 调整 费率 (%) |  | 调整后 金额 (元) | 备注
1 | 031302B02001 | 组织措施费 | 分部分项人工费+技术措施人工费 | 12.93 | 8089.22
2 | 031302001001 | 安全文明施工费 | 17636.29 | 100 | 17636.29
3 | 031302B03001 | 建设工程竣工档案编制费 | 分部分项人工费+技术措施人工费 | 2.14 | 1338.82
合 计 |  |  |  |  | 27064.33
注：1.计算基础和费用标准按本市有关费用定额或文件执行。 2.根据施工方案计算的措施费，可不填写“计算基础”和“费率”的数值，只填写“金额”数值，但应在备注栏说明施工 方案出处或计算方法。

## 表-11 其他项目清单计价汇总表
表-11
其他项目清单计价汇总表
工程名称：7#楼弱电系统 |  |  |  | 第 1 页 共 1 页
序号 | 项目名称 | 计量单位 | 金额(元) |  | 备注
1 | 暂列金额 | 项 |  |  | 明细详见 表-11-1
2 | 暂估价 | 项
2.1 | 材料(工程设备)暂估价 | 项 | -- |  | 明细详见 表-11-2
2.2 | 专业工程暂估价 | 项 |  |  | 明细详见 表-11-3
3 | 计日工 | 项 |  |  | 明细详见 表-11-4
4 | 总承包服务费 | 项 |  |  | 明细详见 表-11-5
5 | 索赔与现场签证 | 项 |  |  | 明细详见 表-11-6
合 计 |  |  | 0
注：材料、设备暂估单价进入清单项目综合单价，此处不汇总。

## 表-11-1 暂列金额明细表
表-11-1
暂列金额明细表
工程名称：7#楼弱电系统 |  |  |  | 第 1 页 共 1 页
序号 | 项目名称 | 计量单位 | 暂定金额(元) |  | 备注
1
合 计 |  |  |  |  | —
注：此表由招标人填写，如不能详列，也可只列暂列金额总额，投标人应将上述暂列金额计入投标总价中。

## 表-11-2 材料(工程设备)暂估单价及调整表
表-11-2
材料（工程设备）暂估单价及调整表
工程名称：7#楼弱电系统 | [9 empty] | 第 1 页 共 1 页
序号 | 材料(工程设备) 名称、规格、型号 | 计量单位 | 数量 |  | 暂估价(元) |  | 调整价(元) |  | 差额±(元) |  |  | 备注
|  |  | 暂估 数量 | 实际 数量 | 单价 | 合价 | 单价 | 合价 | 单价 |  | 合价
注：1. 此表由招标人填写“暂估单价”，并在备注栏说明暂估价的材料、工程设备拟用在哪些清单项目上，投标人应将上述材料、工程设备暂估单价计入工程量清单综合单价报价中。 2. 材料包括原材料、燃料、构配件以及按规定应计入建筑安装工程造价的设备。

## 表-11-3 专业工程暂估价及结算价表
表-11-3
专业工程暂估价及结算价表
工程名称：7#楼弱电系统 | [5 empty] | 第 1 页 共 1 页
序号 | 专业工程名称 | 工程内容 | 暂估金额 （元） | 结算金额 (元) | 差额 ±(元) |  | 备注
1
合 计 |  |  | 0 |  |  |  | —
注： 此表由招标人填写，投标人应将上述专业工程暂估价计入投标总价中。结算时按合同约定结算金额填写。

## 表-11-4 计日工表
表-11-4
计 日 工 表
工程名称：7#楼弱电系统 | [5 empty] | 第 1 页 共 1 页
编号 | 项目名称 | 单位 | 暂定数量 | 实际数量 | 综合单价 （元） |  | 合价（元）
[7 empty] | 暂定 | 实际
1 | 人工
1.1
| 人工小计 |  | — |  | —
2 | 材料
2.1
| 材料小计 |  | — |  | —
3 | 机械
3.1
| 施工机械小计 |  | — |  | —
合 计
注：此表项目名称、暂定数量由招标人填写，编制招标控制价时，单价由招标人按有关计价规定确定；投标时，单价由 投标人自助报价，按暂定数量计算合价计入投标总价中。结算时，按发承包双方确认的实际数量计算合价。

## 表-12 规费、税金项目计价表
表-12
规费、税金项目计价表
工程名称：7#楼弱电系统 |  |  |  | 第 1 页 共 1 页
序号 | 项目名称 | 计算基础 | 费率(%) |  | 金额（元）
1 | 规费 | 分部分项人工费+技术措施项目人工费 | 18 |  | 11261.09
2 | 税金 | 2.1 + 2.2 + 2.3 |  |  | 32065.66
2.1 | 增值税 | 分部分项工程费+措施项目费+其他项目费+规费-甲供材料费 | 9 |  | 29150.6
2.2 | 附加税 | 增值税 | 10 |  | 2915.06
2.3 | 环境保护税 | 按实计算
合计 |  |  |  |  | 43326.75