## 表-04 单位工程招标控制价汇总表
表-04
单位工程招标控制价汇总表
工程名称：地下车库配电系统 |  |  | 第 1 页 共 1 页
序号 | 汇总内容 | 金额(元) |  | 其中：暂估价(元)
1 | 分部分项工程费 | 346646.1
1.1 | 配电箱系统 | 293170
1.2 | 电气调整试验 | 53476.1
2 | 措施项目费 | 19781.09
2.1 | 其中：安全文明施工费 | 11453.61
3 | 其他项目费
4 | 规费 | 7436.58 |  | －
5 | 税金 | 37012.51 |  | －
招标控制价合计=1+2+3+4+5 |  | 410,876.28
注：1.本表适用于单位工程招标控制价或投标报价的汇总，如无单位工程划分，单项工程也使用本表汇总。 2.分部分项工程、措施项目中暂估价中应填写材料、工程设备暂估价，其他项目中暂估价应填写专业工程暂估价。

## 表-08 措施项目汇总表
表-08
措施项目汇总表
工程名称：地下车库配电系统 |  |  | 第 1 页 共 1 页
序号 | 项目名称 | 金额(元)
|  | 合价 |  | 其中：暂估价
1 | 施工技术措施项目 | 754.56
2 | 施工组织措施项目 | 19026.53
2.1 | 其中：安全文明施工费 | 11453.61
2.2 | 建设工程竣工档案编制费 | 801.5
措施项目费合计=1+2 |  | 19781.09

## 表-09 分部分项工程项目清单计价表
表-09
分部分项工程项目清单计价表
工程名称：地下车库配电系统 | [5 empty] | 第 1 页 共 28 页
序号 | 项目编码 | 项目名称 | 项目特征 | 计量单位 | 工程量 |  | 金额（元）
[7 empty] | 综合单价 | 合价 | 其中:暂估价
配电箱系统
1 | 030404017001 | 车库照明配电总箱B1ALZ-ZM2 | [项目特征] 1.名称:车库照明配电总箱 2.型号:B1ALZ-ZM2 3.规格:详设计施工图（含元器件） 4.接线端子材质、规格:满足设计及相关规范要求 5.安装方式:详设计施工图 [工作内容] 1.本体安装 2.元器件安装 3.基础型钢制作、安装 4.焊、压接线端子 5.补刷(喷)油漆 6.接地 | 台 | 1 |  | 6587.93 | 6587.93
2 | 030404017002 | 车库照明配电箱B1AL7~11 | [项目特征] 1.名称:照明配电总箱 2.型号:B1AL7~11 3.规格:详设计施工图（含元器件） 4.接线端子材质、规格:满足设计及相关规范要求 5.安装方式:详设计施工图 [工作内容] 1.本体安装 2.元器件安装 3.基础型钢制作、安装 4.焊、压接线端子 5.补刷(喷)油漆 6.接地 | 台 | 5 |  | 1835.87 | 9179.35
本页小计 | [7 empty] | 15767.28
表-09
分部分项工程项目清单计价表
工程名称：地下车库配电系统 | [5 empty] | 第 2 页 共 28 页
序号 | 项目编码 | 项目名称 | 项目特征 | 计量单位 | 工程量 |  | 金额（元）
[7 empty] | 综合单价 | 合价 | 其中:暂估价
3 | 030404017003 | 车库应急双电源配电箱B1ALE-ZM1、B1ALE-ZM2 | [项目特征] 1.名称:车库应急双电源配电箱 2.型号:B1ALE-ZM1、B1ALE-ZM2 3.规格:详设计施工图（含元器件） 4.接线端子材质、规格:满足设计及相关规范要求 5.安装方式:详设计施工图 [工作内容] 1.本体安装 2.元器件安装 3.基础型钢制作、安装 4.焊、压接线端子 5.补刷(喷)油漆 6.接地 | 台 | 2 |  | 3676.37 | 7352.74
4 | 030404017004 | 配电所配电箱B1ALEd~f | [项目特征] 1.名称:配电所配电箱 2.型号:B1ALEd~f 3.规格:详设计施工图（含元器件） 4.接线端子材质、规格:满足设计及相关规范要求 5.安装方式:详设计施工图 [工作内容] 1.本体安装 2.元器件安装 3.基础型钢制作、安装 4.焊、压接线端子 5.补刷(喷)油漆 6.接地 | 台 | 3 |  | 2749.95 | 8249.85
本页小计 | [7 empty] | 15602.59
表-09
分部分项工程项目清单计价表
工程名称：地下车库配电系统 | [5 empty] | 第 3 页 共 28 页
序号 | 项目编码 | 项目名称 | 项目特征 | 计量单位 | 工程量 |  | 金额（元）
[7 empty] | 综合单价 | 合价 | 其中:暂估价
5 | 030404017005 | A型应急照明集中电源PD1~8 | [项目特征] 1.名称:A型应急照明集中电源 2.型号:PD1~8 3.规格:详设计施工图（含元器件） 4.接线端子材质、规格:满足设计及相关规范要求 5.安装方式:详设计施工图 [工作内容] 1.本体安装 2.元器件安装 3.基础型钢制作、安装 4.焊、压接线端子 5.补刷(喷)油漆 6.接地 | 台 | 8 |  | 3499.33 | 27994.64
6 | 030404017006 | 2#弱电机房配电箱RDJF2 | [项目特征] 1.名称:2#弱电机房配电箱 2.型号:RDJF2 3.规格:详设计施工图（含元器件） 4.接线端子材质、规格:满足设计及相关规范要求 5.安装方式:详设计施工图 [工作内容] 1.本体安装 2.元器件安装 3.基础型钢制作、安装 4.焊、压接线端子 5.补刷(喷)油漆 6.接地 | 台 | 1 |  | 3116.41 | 3116.41
本页小计 | [7 empty] | 31111.05
表-09
分部分项工程项目清单计价表
工程名称：地下车库配电系统 | [5 empty] | 第 4 页 共 28 页
序号 | 项目编码 | 项目名称 | 项目特征 | 计量单位 | 工程量 |  | 金额（元）
[7 empty] | 综合单价 | 合价 | 其中:暂估价
7 | 030404017007 | 消防动力配电箱B1APE7/B1APE7(B) | [项目特征] 1.名称:消防动力配电箱 2.型号:B1APE7/B1APE7(B) 3.规格:详设计施工图（含元器件） 4.接线端子材质、规格:满足设计及相关规范要求 5.安装方式:详设计施工图 [工作内容] 1.本体安装 2.元器件安装 3.基础型钢制作、安装 4.焊、压接线端子 5.补刷(喷)油漆 6.接地 | 台 | 2 |  | 3305.8 | 6611.6
8 | 030404017008 | 消防动力配电箱B1APE8/B1APE8(B) | [项目特征] 1.名称:消防动力配电箱 2.型号:B1APE8/B1APE8(B) 3.规格:详设计施工图（含元器件） 4.接线端子材质、规格:满足设计及相关规范要求 5.安装方式:详设计施工图 [工作内容] 1.本体安装 2.元器件安装 3.基础型钢制作、安装 4.焊、压接线端子 5.补刷(喷)油漆 6.接地 | 台 | 2 |  | 3141.12 | 6282.24
本页小计 | [7 empty] | 12893.84
表-09
分部分项工程项目清单计价表
工程名称：地下车库配电系统 | [5 empty] | 第 5 页 共 28 页
序号 | 项目编码 | 项目名称 | 项目特征 | 计量单位 | 工程量 |  | 金额（元）
[7 empty] | 综合单价 | 合价 | 其中:暂估价
9 | 030404017009 | 消防动力配电箱B1APE9/B1APE9(B) | [项目特征] 1.名称:消防动力配电箱 2.型号:B1APE9/B1APE9(B) 3.规格:详设计施工图（含元器件） 4.接线端子材质、规格:满足设计及相关规范要求 5.安装方式:详设计施工图 [工作内容] 1.本体安装 2.元器件安装 3.基础型钢制作、安装 4.焊、压接线端子 5.补刷(喷)油漆 6.接地 | 台 | 2 |  | 3190.53 | 6381.06
10 | 030404017010 | 消防动力配电箱B1APE10/B1APE10(B) | [项目特征] 1.名称:消防动力配电箱 2.型号:B1APE10/B1APE10(B) 3.规格:详设计施工图（含元器件） 4.接线端子材质、规格:满足设计及相关规范要求 5.安装方式:详设计施工图 [工作内容] 1.本体安装 2.元器件安装 3.基础型钢制作、安装 4.焊、压接线端子 5.补刷(喷)油漆 6.接地 | 台 | 2 |  | 3025.83 | 6051.66
本页小计 | [7 empty] | 12432.72
表-09
分部分项工程项目清单计价表
工程名称：地下车库配电系统 | [5 empty] | 第 6 页 共 28 页
序号 | 项目编码 | 项目名称 | 项目特征 | 计量单位 | 工程量 |  | 金额（元）
[7 empty] | 综合单价 | 合价 | 其中:暂估价
11 | 030404017011 | 消防动力配电箱B1APE11/B1APE11(B) | [项目特征] 1.名称:消防动力配电箱 2.型号:B1APE11/B1APE11(B) 3.规格:详设计施工图（含元器件） 4.接线端子材质、规格:满足设计及相关规范要求 5.安装方式:详设计施工图 [工作内容] 1.本体安装 2.元器件安装 3.基础型钢制作、安装 4.焊、压接线端子 5.补刷(喷)油漆 6.接地 | 台 | 2 |  | 2787.01 | 5574.02
12 | 030404017012 | 消防动力配电箱B1APE12/B1APE12(B) | [项目特征] 1.名称:消防动力配电箱 2.型号:B1APE12/B1APE12(B) 3.规格:详设计施工图（含元器件） 4.接线端子材质、规格:满足设计及相关规范要求 5.安装方式:详设计施工图 [工作内容] 1.本体安装 2.元器件安装 3.基础型钢制作、安装 4.焊、压接线端子 5.补刷(喷)油漆 6.接地 | 台 | 2 |  | 2250.1 | 4500.2
本页小计 | [7 empty] | 10074.22
表-09
分部分项工程项目清单计价表
工程名称：地下车库配电系统 | [5 empty] | 第 7 页 共 28 页
序号 | 项目编码 | 项目名称 | 项目特征 | 计量单位 | 工程量 |  | 金额（元）
[7 empty] | 综合单价 | 合价 | 其中:暂估价
13 | 030404017013 | 消防动力配电箱B1APE13/B1APE13(B) | [项目特征] 1.名称:消防动力配电箱 2.型号:B1APE13/B1APE13(B) 3.规格:详设计施工图（含元器件） 4.接线端子材质、规格:满足设计及相关规范要求 5.安装方式:详设计施工图 [工作内容] 1.本体安装 2.元器件安装 3.基础型钢制作、安装 4.焊、压接线端子 5.补刷(喷)油漆 6.接地 | 台 | 2 |  | 2194.11 | 4388.22
14 | 030404017014 | 消防动力配电箱B1APE14/B1APE14(B) | [项目特征] 1.名称:消防动力配电箱 2.型号:B1APE14/B1APE14(B) 3.规格:详设计施工图（含元器件） 4.接线端子材质、规格:满足设计及相关规范要求 5.安装方式:详设计施工图 [工作内容] 1.本体安装 2.元器件安装 3.基础型钢制作、安装 4.焊、压接线端子 5.补刷(喷)油漆 6.接地 | 台 | 2 |  | 4269.29 | 8538.58
本页小计 | [7 empty] | 12926.8
表-09
分部分项工程项目清单计价表
工程名称：地下车库配电系统 | [5 empty] | 第 8 页 共 28 页
序号 | 项目编码 | 项目名称 | 项目特征 | 计量单位 | 工程量 |  | 金额（元）
[7 empty] | 综合单价 | 合价 | 其中:暂估价
15 | 030404017015 | 车库消防风机配电箱B1APE7-SFJ1 | [项目特征] 1.名称:车库消防风机配电箱 2.型号:B1APE7-SFJ1 3.规格:详设计施工图（含元器件） 4.接线端子材质、规格:满足设计及相关规范要求 5.安装方式:详设计施工图 [工作内容] 1.本体安装 2.元器件安装 3.基础型钢制作、安装 4.焊、压接线端子 5.补刷(喷)油漆 6.接地 | 台 | 1 |  | 3116.41 | 3116.41
16 | 030404017016 | 车库消防风机配电箱B1APE7-SFJ2 | [项目特征] 1.名称:车库消防风机配电箱 2.型号:B1APE7-SFJ2 3.规格:详设计施工图（含元器件） 4.接线端子材质、规格:满足设计及相关规范要求 5.安装方式:详设计施工图 [工作内容] 1.本体安装 2.元器件安装 3.基础型钢制作、安装 4.焊、压接线端子 5.补刷(喷)油漆 6.接地 | 台 | 1 |  | 3857.55 | 3857.55
本页小计 | [7 empty] | 6973.96
表-09
分部分项工程项目清单计价表
工程名称：地下车库配电系统 | [5 empty] | 第 9 页 共 28 页
序号 | 项目编码 | 项目名称 | 项目特征 | 计量单位 | 工程量 |  | 金额（元）
[7 empty] | 综合单价 | 合价 | 其中:暂估价
17 | 030404017017 | 车库消防风机配电箱B1APE7-SFJ3 | [项目特征] 1.名称:车库消防风机配电箱 2.型号:B1APE7-SFJ3 3.规格:详设计施工图（含元器件） 4.接线端子材质、规格:满足设计及相关规范要求 5.安装方式:详设计施工图 [工作内容] 1.本体安装 2.元器件安装 3.基础型钢制作、安装 4.焊、压接线端子 5.补刷(喷)油漆 6.接地 | 台 | 1 |  | 3198.76 | 3198.76
18 | 030404017018 | 车库排水泵配电箱B1APE7-SB1/3 | [项目特征] 1.名称:车库排水泵配电箱 2.型号:B1APE7-SB1/3 3.规格:详设计施工图（含元器件） 4.接线端子材质、规格:满足设计及相关规范要求 5.安装方式:详设计施工图 [工作内容] 1.本体安装 2.元器件安装 3.基础型钢制作、安装 4.焊、压接线端子 5.补刷(喷)油漆 6.接地 | 台 | 2 |  | 2836.42 | 5672.84
本页小计 | [7 empty] | 8871.6
表-09
分部分项工程项目清单计价表
工程名称：地下车库配电系统 | [5 empty] | 第 10 页 共 28 页
序号 | 项目编码 | 项目名称 | 项目特征 | 计量单位 | 工程量 |  | 金额（元）
[7 empty] | 综合单价 | 合价 | 其中:暂估价
19 | 030404017019 | 车库排水泵配电箱B1APE7-SB2 | [项目特征] 1.名称:车库排水泵配电箱 2.型号:B1APE7-SB2 3.规格:详设计施工图（含元器件） 4.接线端子材质、规格:满足设计及相关规范要求 5.安装方式:详设计施工图 [工作内容] 1.本体安装 2.元器件安装 3.基础型钢制作、安装 4.焊、压接线端子 5.补刷(喷)油漆 6.接地 | 台 | 1 |  | 4804.56 | 4804.56
20 | 030404017020 | 车库消防风机配电箱B1APE7-PFYJ1 | [项目特征] 1.名称:车库消防风机配电箱 2.型号:B1APE7-PFYJ1 3.规格:详设计施工图（含元器件） 4.接线端子材质、规格:满足设计及相关规范要求 5.安装方式:详设计施工图 [工作内容] 1.本体安装 2.元器件安装 3.基础型钢制作、安装 4.焊、压接线端子 5.补刷(喷)油漆 6.接地 | 台 | 1 |  | 4285.77 | 4285.77
本页小计 | [7 empty] | 9090.33
表-09
分部分项工程项目清单计价表
工程名称：地下车库配电系统 | [5 empty] | 第 11 页 共 28 页
序号 | 项目编码 | 项目名称 | 项目特征 | 计量单位 | 工程量 |  | 金额（元）
[7 empty] | 综合单价 | 合价 | 其中:暂估价
21 | 030404017021 | 车库消防风机配电箱B1APE7-PFYJ2 | [项目特征] 1.名称:车库消防风机配电箱 2.型号:B1APE7-PFYJ2 3.规格:详设计施工图（含元器件） 4.接线端子材质、规格:满足设计及相关规范要求 5.安装方式:详设计施工图 [工作内容] 1.本体安装 2.元器件安装 3.基础型钢制作、安装 4.焊、压接线端子 5.补刷(喷)油漆 6.接地 | 台 | 1 |  | 3750.51 | 3750.51
22 | 030404017022 | 车库消防风机配电箱B1APE8-PFYJ1/2 | [项目特征] 1.名称:车库消防风机配电箱 2.型号:B1APE8-PFYJ1/2 3.规格:详设计施工图（含元器件） 4.接线端子材质、规格:满足设计及相关规范要求 5.安装方式:详设计施工图 [工作内容] 1.本体安装 2.元器件安装 3.基础型钢制作、安装 4.焊、压接线端子 5.补刷(喷)油漆 6.接地 | 台 | 2 |  | 3816.38 | 7632.76
本页小计 | [7 empty] | 11383.27
表-09
分部分项工程项目清单计价表
工程名称：地下车库配电系统 | [5 empty] | 第 12 页 共 28 页
序号 | 项目编码 | 项目名称 | 项目特征 | 计量单位 | 工程量 |  | 金额（元）
[7 empty] | 综合单价 | 合价 | 其中:暂估价
23 | 030404017023 | 车库排水泵配电箱B1APE8-SB1 | [项目特征] 1.名称:车库排水泵配电箱 2.型号:B1APE8-SB1 3.规格:详设计施工图（含元器件） 4.接线端子材质、规格:满足设计及相关规范要求 5.安装方式:详设计施工图 [工作内容] 1.本体安装 2.元器件安装 3.基础型钢制作、安装 4.焊、压接线端子 5.补刷(喷)油漆 6.接地 | 台 | 1 |  | 4779.85 | 4779.85
24 | 030404017024 | 车库排水泵配电箱B1APE8-SB2 | [项目特征] 1.名称:车库排水泵配电箱 2.型号:B1APE8-SB2 3.规格:详设计施工图（含元器件） 4.接线端子材质、规格:满足设计及相关规范要求 5.安装方式:详设计施工图 [工作内容] 1.本体安装 2.元器件安装 3.基础型钢制作、安装 4.焊、压接线端子 5.补刷(喷)油漆 6.接地 | 台 | 1 |  | 3643.45 | 3643.45
本页小计 | [7 empty] | 8423.3
表-09
分部分项工程项目清单计价表
工程名称：地下车库配电系统 | [5 empty] | 第 13 页 共 28 页
序号 | 项目编码 | 项目名称 | 项目特征 | 计量单位 | 工程量 |  | 金额（元）
[7 empty] | 综合单价 | 合价 | 其中:暂估价
25 | 030404017025 | 车库消防风机配电箱B1APE8-SFJ1 | [项目特征] 1.名称:车库消防风机配电箱 2.型号:B1APE8-SFJ1 3.规格:详设计施工图（含元器件） 4.接线端子材质、规格:满足设计及相关规范要求 5.安装方式:详设计施工图 [工作内容] 1.本体安装 2.元器件安装 3.基础型钢制作、安装 4.焊、压接线端子 5.补刷(喷)油漆 6.接地 | 台 | 1 |  | 3116.41 | 3116.41
26 | 030404017026 | 车库消防风机配电箱B1APE8-SFJ2 | [项目特征] 1.名称:车库消防风机配电箱 2.型号:B1APE8-SFJ2 3.规格:详设计施工图（含元器件） 4.接线端子材质、规格:满足设计及相关规范要求 5.安装方式:详设计施工图 [工作内容] 1.本体安装 2.元器件安装 3.基础型钢制作、安装 4.焊、压接线端子 5.补刷(喷)油漆 6.接地 | 台 | 1 |  | 3198.76 | 3198.76
本页小计 | [7 empty] | 6315.17
表-09
分部分项工程项目清单计价表
工程名称：地下车库配电系统 | [5 empty] | 第 14 页 共 28 页
序号 | 项目编码 | 项目名称 | 项目特征 | 计量单位 | 工程量 |  | 金额（元）
[7 empty] | 综合单价 | 合价 | 其中:暂估价
27 | 030404017027 | 车库消防风机配电箱B1APE9-PFYJ1/2 | [项目特征] 1.名称:车库消防风机配电箱 2.型号:B1APE9-PFYJ1/2 3.规格:详设计施工图（含元器件） 4.接线端子材质、规格:满足设计及相关规范要求 5.安装方式:详设计施工图 [工作内容] 1.本体安装 2.元器件安装 3.基础型钢制作、安装 4.焊、压接线端子 5.补刷(喷)油漆 6.接地 | 台 | 2 |  | 4285.77 | 8571.54
28 | 030404017028 | 车库排水泵配电箱B1APE9-SB1 | [项目特征] 1.名称:车库排水泵配电箱 2.型号:B1APE9-SB1 3.规格:详设计施工图（含元器件） 4.接线端子材质、规格:满足设计及相关规范要求 5.安装方式:详设计施工图 [工作内容] 1.本体安装 2.元器件安装 3.基础型钢制作、安装 4.焊、压接线端子 5.补刷(喷)油漆 6.接地 | 台 | 1 |  | 4796.32 | 4796.32
本页小计 | [7 empty] | 13367.86
表-09
分部分项工程项目清单计价表
工程名称：地下车库配电系统 | [5 empty] | 第 15 页 共 28 页
序号 | 项目编码 | 项目名称 | 项目特征 | 计量单位 | 工程量 |  | 金额（元）
[7 empty] | 综合单价 | 合价 | 其中:暂估价
29 | 030404017029 | 车库排水泵配电箱B1APE9-SB2 | [项目特征] 1.名称:车库排水泵配电箱 2.型号:B1APE9-SB2 3.规格:详设计施工图（含元器件） 4.接线端子材质、规格:满足设计及相关规范要求 5.安装方式:详设计施工图 [工作内容] 1.本体安装 2.元器件安装 3.基础型钢制作、安装 4.焊、压接线端子 5.补刷(喷)油漆 6.接地 | 台 | 1 |  | 3363.45 | 3363.45
30 | 030404017030 | 车库排水泵配电箱B1APE9-SB3 | [项目特征] 1.名称:车库排水泵配电箱 2.型号:B1APE9-SB3 3.规格:详设计施工图（含元器件） 4.接线端子材质、规格:满足设计及相关规范要求 5.安装方式:详设计施工图 [工作内容] 1.本体安装 2.元器件安装 3.基础型钢制作、安装 4.焊、压接线端子 5.补刷(喷)油漆 6.接地 | 台 | 1 |  | 3116.41 | 3116.41
本页小计 | [7 empty] | 6479.86
表-09
分部分项工程项目清单计价表
工程名称：地下车库配电系统 | [5 empty] | 第 16 页 共 28 页
序号 | 项目编码 | 项目名称 | 项目特征 | 计量单位 | 工程量 |  | 金额（元）
[7 empty] | 综合单价 | 合价 | 其中:暂估价
31 | 030404017031 | 车库消防风机配电箱B1APE9-SFJ1 | [项目特征] 1.名称:车库消防风机配电箱 2.型号:B1APE9-SFJ1 3.规格:详设计施工图（含元器件） 4.接线端子材质、规格:满足设计及相关规范要求 5.安装方式:详设计施工图 [工作内容] 1.本体安装 2.元器件安装 3.基础型钢制作、安装 4.焊、压接线端子 5.补刷(喷)油漆 6.接地 | 台 | 1 |  | 3198.76 | 3198.76
32 | 030404017032 | 车库消防风机配电箱B1APE9-SFJ2 | [项目特征] 1.名称:车库消防风机配电箱 2.型号:B1APE9-SFJ2 3.规格:详设计施工图（含元器件） 4.接线端子材质、规格:满足设计及相关规范要求 5.安装方式:详设计施工图 [工作内容] 1.本体安装 2.元器件安装 3.基础型钢制作、安装 4.焊、压接线端子 5.补刷(喷)油漆 6.接地 | 台 | 1 |  | 2968.16 | 2968.16
本页小计 | [7 empty] | 6166.92
表-09
分部分项工程项目清单计价表
工程名称：地下车库配电系统 | [5 empty] | 第 17 页 共 28 页
序号 | 项目编码 | 项目名称 | 项目特征 | 计量单位 | 工程量 |  | 金额（元）
[7 empty] | 综合单价 | 合价 | 其中:暂估价
33 | 030404017033 | 车库消防风机配电箱B1APE10-PFYJ1 | [项目特征] 1.名称:车库消防风机配电箱 2.型号:B1APE10-PFYJ1 3.规格:详设计施工图（含元器件） 4.接线端子材质、规格:满足设计及相关规范要求 5.安装方式:详设计施工图 [工作内容] 1.本体安装 2.元器件安装 3.基础型钢制作、安装 4.焊、压接线端子 5.补刷(喷)油漆 6.接地 | 台 | 1 |  | 3898.72 | 3898.72
34 | 030404017034 | 车库消防风机配电箱B1APE10-SFJ1 | [项目特征] 1.名称:车库消防风机配电箱 2.型号:B1APE10-SFJ1 3.规格:详设计施工图（含元器件） 4.接线端子材质、规格:满足设计及相关规范要求 5.安装方式:详设计施工图 [工作内容] 1.本体安装 2.元器件安装 3.基础型钢制作、安装 4.焊、压接线端子 5.补刷(喷)油漆 6.接地 | 台 | 1 |  | 3116.41 | 3116.41
本页小计 | [7 empty] | 7015.13
表-09
分部分项工程项目清单计价表
工程名称：地下车库配电系统 | [5 empty] | 第 18 页 共 28 页
序号 | 项目编码 | 项目名称 | 项目特征 | 计量单位 | 工程量 |  | 金额（元）
[7 empty] | 综合单价 | 合价 | 其中:暂估价
35 | 030404017035 | 车库消防风机配电箱B1APE10-SFJ2/4 | [项目特征] 1.名称:车库消防风机配电箱 2.型号:B1APE10-SFJ2/4 3.规格:详设计施工图（含元器件） 4.接线端子材质、规格:满足设计及相关规范要求 5.安装方式:详设计施工图 [工作内容] 1.本体安装 2.元器件安装 3.基础型钢制作、安装 4.焊、压接线端子 5.补刷(喷)油漆 6.接地 | 台 | 2 |  | 3116.41 | 6232.82
36 | 030404017036 | 车库消防风机配电箱B1APE10-SFJ3 | [项目特征] 1.名称:车库消防风机配电箱 2.型号:B1APE10-SFJ3 3.规格:详设计施工图（含元器件） 4.接线端子材质、规格:满足设计及相关规范要求 5.安装方式:详设计施工图 [工作内容] 1.本体安装 2.元器件安装 3.基础型钢制作、安装 4.焊、压接线端子 5.补刷(喷)油漆 6.接地 | 台 | 1 |  | 2968.16 | 2968.16
本页小计 | [7 empty] | 9200.98
表-09
分部分项工程项目清单计价表
工程名称：地下车库配电系统 | [5 empty] | 第 19 页 共 28 页
序号 | 项目编码 | 项目名称 | 项目特征 | 计量单位 | 工程量 |  | 金额（元）
[7 empty] | 综合单价 | 合价 | 其中:暂估价
37 | 030404017037 | 车库排水泵配电箱B1APE10-SB1 | [项目特征] 1.名称:车库排水泵配电箱 2.型号:B1APE10-SB1 3.规格:详设计施工图（含元器件） 4.接线端子材质、规格:满足设计及相关规范要求 5.安装方式:详设计施工图 [工作内容] 1.本体安装 2.元器件安装 3.基础型钢制作、安装 4.焊、压接线端子 5.补刷(喷)油漆 6.接地 | 台 | 1 |  | 3198.76 | 3198.76
38 | 030404017038 | 车库排水泵配电箱B1APE10-SB2 | [项目特征] 1.名称:车库排水泵配电箱 2.型号:B1APE10-SB2 3.规格:详设计施工图（含元器件） 4.接线端子材质、规格:满足设计及相关规范要求 5.安装方式:详设计施工图 [工作内容] 1.本体安装 2.元器件安装 3.基础型钢制作、安装 4.焊、压接线端子 5.补刷(喷)油漆 6.接地 | 台 | 1 |  | 4145.77 | 4145.77
本页小计 | [7 empty] | 7344.53
表-09
分部分项工程项目清单计价表
工程名称：地下车库配电系统 | [5 empty] | 第 20 页 共 28 页
序号 | 项目编码 | 项目名称 | 项目特征 | 计量单位 | 工程量 |  | 金额（元）
[7 empty] | 综合单价 | 合价 | 其中:暂估价
39 | 030404017039 | 车库消防风机配电箱B1APE11-PFYJ1/2 | [项目特征] 1.名称:车库消防风机配电箱 2.型号:B1APE11-PFYJ1/2 3.规格:详设计施工图（含元器件） 4.接线端子材质、规格:满足设计及相关规范要求 5.安装方式:详设计施工图 [工作内容] 1.本体安装 2.元器件安装 3.基础型钢制作、安装 4.焊、压接线端子 5.补刷(喷)油漆 6.接地 | 台 | 2 |  | 3754.6 | 7509.2
40 | 030404017040 | 车库排水泵配电箱B1APE11-SB1~3 | [项目特征] 1.名称:车库排水泵配电箱 2.型号:B1APE11-SB1~3 3.规格:详设计施工图（含元器件） 4.接线端子材质、规格:满足设计及相关规范要求 5.安装方式:详设计施工图 [工作内容] 1.本体安装 2.元器件安装 3.基础型钢制作、安装 4.焊、压接线端子 5.补刷(喷)油漆 6.接地 | 台 | 3 |  | 3116.41 | 9349.23
本页小计 | [7 empty] | 16858.43
表-09
分部分项工程项目清单计价表
工程名称：地下车库配电系统 | [5 empty] | 第 21 页 共 28 页
序号 | 项目编码 | 项目名称 | 项目特征 | 计量单位 | 工程量 |  | 金额（元）
[7 empty] | 综合单价 | 合价 | 其中:暂估价
41 | 030404017041 | 车库消防风机配电箱B1APE12-PFYJ1 | [项目特征] 1.名称:车库消防风机配电箱 2.型号:B1APE12-PFYJ1 3.规格:详设计施工图（含元器件） 4.接线端子材质、规格:满足设计及相关规范要求 5.安装方式:详设计施工图 [工作内容] 1.本体安装 2.元器件安装 3.基础型钢制作、安装 4.焊、压接线端子 5.补刷(喷)油漆 6.接地 | 台 | 1 |  | 3182.28 | 3182.28
42 | 030404017042 | 车库消防风机配电箱B1APE12-SFJ1 | [项目特征] 1.名称:车库消防风机配电箱 2.型号:B1APE12-SFJ1 3.规格:详设计施工图（含元器件） 4.接线端子材质、规格:满足设计及相关规范要求 5.安装方式:详设计施工图 [工作内容] 1.本体安装 2.元器件安装 3.基础型钢制作、安装 4.焊、压接线端子 5.补刷(喷)油漆 6.接地 | 台 | 1 |  | 3198.76 | 3198.76
本页小计 | [7 empty] | 6381.04
表-09
分部分项工程项目清单计价表
工程名称：地下车库配电系统 | [5 empty] | 第 22 页 共 28 页
序号 | 项目编码 | 项目名称 | 项目特征 | 计量单位 | 工程量 |  | 金额（元）
[7 empty] | 综合单价 | 合价 | 其中:暂估价
43 | 030404017043 | 车库排水泵配电箱B1APE12-SB1 | [项目特征] 1.名称:车库排水泵配电箱 2.型号:B1APE12-SB1 3.规格:详设计施工图（含元器件） 4.接线端子材质、规格:满足设计及相关规范要求 5.安装方式:详设计施工图 [工作内容] 1.本体安装 2.元器件安装 3.基础型钢制作、安装 4.焊、压接线端子 5.补刷(喷)油漆 6.接地 | 台 | 1 |  | 3198.76 | 3198.76
44 | 030404017044 | 车库消防风机配电箱B1APE12-BFJ1 | [项目特征] 1.名称:车库消防风机配电箱 2.型号:B1APE12-BFJ1 3.规格:详设计施工图（含元器件） 4.接线端子材质、规格:满足设计及相关规范要求 5.安装方式:详设计施工图 [工作内容] 1.本体安装 2.元器件安装 3.基础型钢制作、安装 4.焊、压接线端子 5.补刷(喷)油漆 6.接地 | 台 | 1 |  | 2819.95 | 2819.95
本页小计 | [7 empty] | 6018.71
表-09
分部分项工程项目清单计价表
工程名称：地下车库配电系统 | [5 empty] | 第 23 页 共 28 页
序号 | 项目编码 | 项目名称 | 项目特征 | 计量单位 | 工程量 |  | 金额（元）
[7 empty] | 综合单价 | 合价 | 其中:暂估价
45 | 030404017045 | 车库排水泵配电箱B1APE13-SB1/2 | [项目特征] 1.名称:车库排水泵配电箱 2.型号:B1APE13-SB1/2 3.规格:详设计施工图（含元器件） 4.接线端子材质、规格:满足设计及相关规范要求 5.安装方式:详设计施工图 [工作内容] 1.本体安装 2.元器件安装 3.基础型钢制作、安装 4.焊、压接线端子 5.补刷(喷)油漆 6.接地 | 台 | 2 |  | 3116.41 | 6232.82
46 | 030404017046 | 车库消防风机配电箱B1APE13-PFYJ1 | [项目特征] 1.名称:车库消防风机配电箱 2.型号:B1APE13-PFYJ1 3.规格:详设计施工图（含元器件） 4.接线端子材质、规格:满足设计及相关规范要求 5.安装方式:详设计施工图 [工作内容] 1.本体安装 2.元器件安装 3.基础型钢制作、安装 4.焊、压接线端子 5.补刷(喷)油漆 6.接地 | 台 | 1 |  | 2819.95 | 2819.95
本页小计 | [7 empty] | 9052.77
表-09
分部分项工程项目清单计价表
工程名称：地下车库配电系统 | [5 empty] | 第 24 页 共 28 页
序号 | 项目编码 | 项目名称 | 项目特征 | 计量单位 | 工程量 |  | 金额（元）
[7 empty] | 综合单价 | 合价 | 其中:暂估价
47 | 030404017047 | 车库排水泵配电箱B1APE14-SB1 | [项目特征] 1.名称:车库排水泵配电箱 2.型号:B1APE14-SB1 3.规格:详设计施工图（含元器件） 4.接线端子材质、规格:满足设计及相关规范要求 5.安装方式:详设计施工图 [工作内容] 1.本体安装 2.元器件安装 3.基础型钢制作、安装 4.焊、压接线端子 5.补刷(喷)油漆 6.接地 | 台 | 1 |  | 3198.76 | 3198.76
48 | 030404017048 | 车库消防风机配电箱B1APE14-PFYJ2 | [项目特征] 1.名称:车库消防风机配电箱 2.型号:B1APE14-PFYJ2 3.规格:详设计施工图（含元器件） 4.接线端子材质、规格:满足设计及相关规范要求 5.安装方式:详设计施工图 [工作内容] 1.本体安装 2.元器件安装 3.基础型钢制作、安装 4.焊、压接线端子 5.补刷(喷)油漆 6.接地 | 台 | 1 |  | 2819.95 | 2819.95
本页小计 | [7 empty] | 6018.71
表-09
分部分项工程项目清单计价表
工程名称：地下车库配电系统 | [5 empty] | 第 25 页 共 28 页
序号 | 项目编码 | 项目名称 | 项目特征 | 计量单位 | 工程量 |  | 金额（元）
[7 empty] | 综合单价 | 合价 | 其中:暂估价
49 | 030404017049 | 车库消防风机配电箱B1APE14-BFJ1 | [项目特征] 1.名称:车库消防风机配电箱 2.型号:B1APE14-BFJ1 3.规格:详设计施工图（含元器件） 4.接线端子材质、规格:满足设计及相关规范要求 5.安装方式:详设计施工图 [工作内容] 1.本体安装 2.元器件安装 3.基础型钢制作、安装 4.焊、压接线端子 5.补刷(喷)油漆 6.接地 | 台 | 1 |  | 2819.95 | 2819.95
50 | 030404017050 | 车库充电桩配电总箱B1AP-CDZ1 | [项目特征] 1.名称:车库充电桩配电总箱 2.型号:B1AP-CDZ1 3.规格:详设计施工图（含元器件） 4.接线端子材质、规格:满足设计及相关规范要求 5.安装方式:详设计施工图 [工作内容] 1.本体安装 2.元器件安装 3.基础型钢制作、安装 4.焊、压接线端子 5.补刷(喷)油漆 6.接地 | 台 | 1 |  | 4977.5 | 4977.5
本页小计 | [7 empty] | 7797.45
表-09
分部分项工程项目清单计价表
工程名称：地下车库配电系统 | [5 empty] | 第 26 页 共 28 页
序号 | 项目编码 | 项目名称 | 项目特征 | 计量单位 | 工程量 |  | 金额（元）
[7 empty] | 综合单价 | 合价 | 其中:暂估价
51 | 030404017051 | 车库充电桩配电总箱B1AP-CDZ2/5/6 | [项目特征] 1.名称:车库充电桩配电总箱 2.型号:B1AP-CDZ2/5/6 3.规格:详设计施工图（含元器件） 4.接线端子材质、规格:满足设计及相关规范要求 5.安装方式:详设计施工图 [工作内容] 1.本体安装 2.元器件安装 3.基础型钢制作、安装 4.焊、压接线端子 5.补刷(喷)油漆 6.接地 | 台 | 3 |  | 5076.32 | 15228.96
52 | 030404017052 | 车库充电桩配电总箱B1AP-CDZ3 | [项目特征] 1.名称:车库充电桩配电总箱 2.型号:B1AP-CDZ3 3.规格:详设计施工图（含元器件） 4.接线端子材质、规格:满足设计及相关规范要求 5.安装方式:详设计施工图 [工作内容] 1.本体安装 2.元器件安装 3.基础型钢制作、安装 4.焊、压接线端子 5.补刷(喷)油漆 6.接地 | 台 | 1 |  | 4722.22 | 4722.22
本页小计 | [7 empty] | 19951.18
表-09
分部分项工程项目清单计价表
工程名称：地下车库配电系统 | [5 empty] | 第 27 页 共 28 页
序号 | 项目编码 | 项目名称 | 项目特征 | 计量单位 | 工程量 |  | 金额（元）
[7 empty] | 综合单价 | 合价 | 其中:暂估价
53 | 030404017053 | 车库充电桩配电总箱B1AP-CDZ4 | [项目特征] 1.名称:车库充电桩配电总箱 2.型号:B1AP-CDZ4 3.规格:详设计施工图（含元器件） 4.接线端子材质、规格:满足设计及相关规范要求 5.安装方式:详设计施工图 [工作内容] 1.本体安装 2.元器件安装 3.基础型钢制作、安装 4.焊、压接线端子 5.补刷(喷)油漆 6.接地 | 台 | 1 |  | 4886.91 | 4886.91
54 | 030404017054 | 车库充电桩配电总箱B1AP-CDZ7 | [项目特征] 1.名称:车库充电桩配电总箱 2.型号:B1AP-CDZ7 3.规格:详设计施工图（含元器件） 4.接线端子材质、规格:满足设计及相关规范要求 5.安装方式:详设计施工图 [工作内容] 1.本体安装 2.元器件安装 3.基础型钢制作、安装 4.焊、压接线端子 5.补刷(喷)油漆 6.接地 | 台 | 1 |  | 4763.39 | 4763.39
电气调整试验
本页小计 | [7 empty] | 9650.3
表-09
分部分项工程项目清单计价表
工程名称：地下车库配电系统 | [5 empty] | 第 28 页 共 28 页
序号 | 项目编码 | 项目名称 | 项目特征 | 计量单位 | 工程量 |  | 金额（元）
[7 empty] | 综合单价 | 合价 | 其中:暂估价
1 | 030414002001 | 送配电装置系统调试（1kV交流供电 综合） | [项目特征] 1.名称:送配电装置系统调试 2.电压等级(kV):1KV以下 3.类型:交流供电 综合 [工作内容] 1.系统调试 | 系统 | 129 |  | 344.47 | 44436.63
2 | 030414006001 | 事故照明切换装置调试 | [项目特征] 1.名称:事故照明切换装置调试 2.类型:双电源切换 [工作内容] 1.调试 | 系统 | 10 |  | 589.3 | 5893
3 | 030414004001 | 自动投入装置 | [项目特征] 1.名称:自动投入装置 2.类型:详设计施工图 [工作内容] 1.调试 | 系统 | 1 |  | 912.56 | 912.56
4 | 030506008001 | 供电监控盘系统调试 | [项目特征] 1.名称:供电监控盘系统调试 2.类别:详设计 3.功能:详设计 [工作内容] 1.设备连接构成系统 2.调试 3.达到相应系统设计标准 4.实现相应系统设计功能 | 系统 | 1 |  | 2233.91 | 2233.91
本页小计 | [7 empty] | 53476.1
合 计 | [7 empty] | 346646.1

## 表-09 施工技术措施项目清单计价表
表-09
施工技术措施项目清单计价表
工程名称：地下车库配电系统 | [5 empty] | 第 1 页 共 1 页
序号 | 项目编码 | 项目名称 | 项目特征 | 计量单位 | 工程量 |  | 金额（元）
[7 empty] | 综合单价 | 合价 | 其中:暂估价
| 一 | 施工技术措施项目 | [5 empty] | 754.56
1 | 031301017003 | 脚手架搭拆 | [项目特征] 1.搭设方式:综合考虑 2.搭设高度:详设计施工图 3.脚手架材质:综合考虑 [工作内容] 1.场内、场外材料搬运 2.搭、拆脚手架 3.拆除脚手架后材料的堆放 | 项 | 1 |  | 754.56 | 754.56
本页小计 | [7 empty] | 754.56
合 计 | [7 empty] | 754.56

## 表-10 施工组织措施项目清单计价表
表-10
施工组织措施项目清单计价表
工程名称：地下车库配电系统 | [6 empty] | 第 1 页 共 1 页
序号 | 项目编码 | 项目名称 | 计算 基础 | 费率 (%) | 金额 (元) | 调整 费率 (%) |  | 调整后 金额 (元) | 备注
1 | 031302B02001 | 组织措施费 | 分部分项人工费+技术措施人工费 | 16.39 | 6771.42
2 | 031302001001 | 安全文明施工费 | 11453.61 | 100 | 11453.61
3 | 031302B03001 | 建设工程竣工档案编制费 | 分部分项人工费+技术措施人工费 | 1.94 | 801.5
合 计 |  |  |  |  | 19026.53
注：1.计算基础和费用标准按本市有关费用定额或文件执行。 2.根据施工方案计算的措施费，可不填写“计算基础”和“费率”的数值，只填写“金额”数值，但应在备注栏说明施工 方案出处或计算方法。

## 表-11 其他项目清单计价汇总表
表-11
其他项目清单计价汇总表
工程名称：地下车库配电系统 |  |  |  | 第 1 页 共 1 页
序号 | 项目名称 | 计量单位 | 金额(元) |  | 备注
1 | 暂列金额 | 项 |  |  | 明细详见 表-11-1
2 | 暂估价 | 项
2.1 | 材料(工程设备)暂估价 | 项 | -- |  | 明细详见 表-11-2
2.2 | 专业工程暂估价 | 项 |  |  | 明细详见 表-11-3
3 | 计日工 | 项 |  |  | 明细详见 表-11-4
4 | 总承包服务费 | 项 |  |  | 明细详见 表-11-5
5 | 索赔与现场签证 | 项 |  |  | 明细详见 表-11-6
合 计 |  |  | 0
注：材料、设备暂估单价进入清单项目综合单价，此处不汇总。

## 表-11-1 暂列金额明细表
表-11-1
暂列金额明细表
工程名称：地下车库配电系统 |  |  |  | 第 1 页 共 1 页
序号 | 项目名称 | 计量单位 | 暂定金额(元) |  | 备注
1
合 计 |  |  |  |  | —
注：此表由招标人填写，如不能详列，也可只列暂列金额总额，投标人应将上述暂列金额计入投标总价中。

## 表-11-2 材料(工程设备)暂估单价及调整表
表-11-2
材料（工程设备）暂估单价及调整表
工程名称：地下车库配电系统 | [9 empty] | 第 1 页 共 1 页
序号 | 材料(工程设备) 名称、规格、型号 | 计量单位 | 数量 |  | 暂估价(元) |  | 调整价(元) |  | 差额±(元) |  |  | 备注
|  |  | 暂估 数量 | 实际 数量 | 单价 | 合价 | 单价 | 合价 | 单价 |  | 合价
注：1. 此表由招标人填写“暂估单价”，并在备注栏说明暂估价的材料、工程设备拟用在哪些清单项目上，投标人应将上述材料、工程设备暂估单价计入工程量清单综合单价报价中。 2. 材料包括原材料、燃料、构配件以及按规定应计入建筑安装工程造价的设备。

## 表-11-3 专业工程暂估价及结算价表
表-11-3
专业工程暂估价及结算价表
工程名称：地下车库配电系统 | [5 empty] | 第 1 页 共 1 页
序号 | 专业工程名称 | 工程内容 | 暂估金额 （元） | 结算金额 (元) | 差额 ±(元) |  | 备注
1
合 计 |  |  | 0 |  |  |  | —
注： 此表由招标人填写，投标人应将上述专业工程暂估价计入投标总价中。结算时按合同约定结算金额填写。

## 表-11-4 计日工表
表-11-4
计 日 工 表
工程名称：地下车库配电系统 | [5 empty] | 第 1 页 共 1 页
编号 | 项目名称 | 单位 | 暂定数量 | 实际数量 | 综合单价 （元） |  | 合价（元）
[7 empty] | 暂定 | 实际
1 | 人工
1.1
| 人工小计 |  | — |  | —
2 | 材料
2.1
| 材料小计 |  | — |  | —
3 | 机械
3.1
| 施工机械小计 |  | — |  | —
合 计
注：此表项目名称、暂定数量由招标人填写，编制招标控制价时，单价由招标人按有关计价规定确定；投标时，单价由 投标人自助报价，按暂定数量计算合价计入投标总价中。结算时，按发承包双方确认的实际数量计算合价。

## 表-12 规费、税金项目计价表
表-12
规费、税金项目计价表
工程名称：地下车库配电系统 |  |  |  | 第 1 页 共 1 页
序号 | 项目名称 | 计算基础 | 费率(%) |  | 金额（元）
1 | 规费 | 分部分项人工费+技术措施项目人工费 | 18 |  | 7436.58
2 | 税金 | 2.1 + 2.2 + 2.3 |  |  | 37012.51
2.1 | 增值税 | 分部分项工程费+措施项目费+其他项目费+规费-甲供材料费 | 9 |  | 33647.74
2.2 | 附加税 | 增值税 | 10 |  | 3364.77
2.3 | 环境保护税 | 按实计算
合计 |  |  |  |  | 44449.09