## 封-2 招标控制价
封-2 | 彭水依云水岸二期外墙灯饰 | [5 empty] | 工程
招标控制价
招标控制价(含税） (小写): |  |  | 351491.76
|  | (大写): | 叁拾伍万壹仟肆佰玖拾壹元柒角陆分
招标控制价(不含税） (小写): |  |  | 322469.5046
|  | (大写): | 322469.5046
其中:安全文明施工费(小写): |  |  |  | 15405.04
(大写): |  |  |  | 壹万伍仟肆佰零伍元零肆分
招 标 人： |  |  |  |  | 工程造价 咨 询 人：
|  |  | (单位盖章) |  |  | (单位资质专用章)
法定代理人 或其授权人： |  |  |  |  | 法定代理人 或其授权人：
|  |  | (签字或盖章) |  |  | (签字或盖章)
编 制 人： |  |  |  |  | 复 核 人：
|  |  | (造价人员签字盖专用章) |  |  | (造价工程师签字盖专用章)
时间： 年 月 日

## 表-04 单位工程招标控制价汇总表
表-04
单位工程招标控制价汇总表
工程名称：彭水依云水岸二期外墙灯饰 |  |  | 第 1 页 共 1 页
序号 | 汇总内容 | 金额(元) |  | 其中：暂估价(元)
1 | 分部分项工程费 | 279357.88
1.1 | C安装工程 | 279357.88
2 | 措施项目费 | 29236.04
2.1 | 其中：安全文明施工费 | 15405.04
3 | 其他项目费
4 | 规费 | 10711.82 |  | －
5 | 税金 | 32186.02 |  | －
投标报价合计=1+2+3+4+5 |  | 351,491.76
注：1.本表适用于单位工程招标控制价或投标报价的汇总，如无单位工程划分，单项工程也使用本表汇总。 2.分部分项工程、措施项目中暂估价中应填写材料、工程设备暂估价，其他项目中暂估价应填写专业工程暂估价。

## 表-08 措施项目汇总表
表-08
措施项目汇总表
工程名称：彭水依云水岸二期外墙灯饰 |  |  | 第 1 页 共 1 页
序号 | 项目名称 | 金额(元)
|  | 合价 |  | 其中：暂估价
1 | 施工技术措施项目 | 2922.79
2 | 施工组织措施项目 | 26313.25
2.1 | 其中：安全文明施工费 | 15405.04
2.2 | 建设工程竣工档案编制费 | 1154.5
措施项目费合计=1+2 |  | 29236.04

## 表-09 分部分项工程项目清单计价表
表-09
分部分项工程项目清单计价表
工程名称：彭水依云水岸二期外墙灯饰 | [5 empty] | 第 1 页 共 3 页
序号 | 项目编码 | 项目名称 | 项目特征 | 计量单位 | 工程量 |  | 金额（元）
[7 empty] | 综合单价 | 合价 | 其中:暂估价
| C | 安装工程
1 | 030412004001 | 楼顶洗墙灯 | [项目特征] 1.名称:楼顶洗墙灯 2.规格:尺寸：W40*25*1000mm；芯片：晶元；功率：24W；灯珠：24珠；供电：24V；色温;4200K；材质：铝合金+钢化玻璃；防水等级：IP65；质保时间：两年 [工作内容] 1.本体安装 | 套 | 623 |  | 134.57 | 83837.11
2 | 030412004002 | 壁灯 | [项目特征] 1.名称:壁灯 2.规格:尺寸：180*110*170mm；芯片：晶元；功率：10W；灯珠：10珠；供电：220V；色温：3000K；材质：优质铝材；防水等级：IP65；质保时间：两年 [工作内容] 1.本体安装 | 套 | 268 |  | 134.65 | 36086.2
3 | 030412004003 | 线条灯 | [项目特征] 1.名称:线条灯 2.规格:尺寸：W30*28*1000mm；芯片：晶元；功率：13W；灯珠：48珠；供电;24V；色温：3000K；材质：铝合金+钢化玻璃；防水等级：IP65；质保时间：两年 [工作内容] 1.本体安装 | 套 | 751 |  | 73.97 | 55551.47
本页小计 | [7 empty] | 175474.78
表-09
分部分项工程项目清单计价表
工程名称：彭水依云水岸二期外墙灯饰 | [5 empty] | 第 2 页 共 3 页
序号 | 项目编码 | 项目名称 | 项目特征 | 计量单位 | 工程量 |  | 金额（元）
[7 empty] | 综合单价 | 合价 | 其中:暂估价
4 | 030412004004 | 射灯 | [项目特征] 1.名称:射灯 2.规格:尺寸：L220*W130*H80mm；芯片：集成；功率：200W；供电：220V；色温：3000K；材质：优质铝材；防水等级：IP65；质保时间：两年 [工作内容] 1.本体安装 | 套 | 30 |  | 276.09 | 8282.7
5 | 030411004001 | 配线WDZB-BYJ-4 | [项目特征] 1.名称:配线 2.配线形式:管内配线 3.规格:WDZB-BYJ-4 [工作内容] 1.配线 | m | 8649 |  | 3.6 | 31136.4
6 | 030411004002 | 配线WDZB-BYJ-6 | [项目特征] 1.名称:配线 2.配线形式:管内配线 3.规格:WDZB-BYJ-6 [工作内容] 1.配线 | m | 360 |  | 4.8 | 1728
7 | 030411001001 | 配管PC20 | [项目特征] 1.名称:配管 2.材质:塑料管 3.规格:PC20 4.敷设方式:明敷 [工作内容] 1.电线管路敷设 2.接地 | m | 2883 |  | 13.43 | 38718.69
本页小计 | [7 empty] | 79865.79
表-09
分部分项工程项目清单计价表
工程名称：彭水依云水岸二期外墙灯饰 | [5 empty] | 第 3 页 共 3 页
序号 | 项目编码 | 项目名称 | 项目特征 | 计量单位 | 工程量 |  | 金额（元）
[7 empty] | 综合单价 | 合价 | 其中:暂估价
8 | 030404017001 | 配电箱 | [项目特征] 1.名称:配电箱 2.规格:按设计配置所有元器件 [工作内容] 1.本体安装 2.焊、压接线端子 3.接地 | 台 | 6 |  | 930.39 | 5582.34
9 | 030404036001 | 防水开关电源400W | [项目特征] 1.名称:防水开关电源 2.规格:400W24V [工作内容] 1.安装 2.接线 | 个 | 113 |  | 86.2 | 9740.6
10 | 030503003001 | 远程控制系统 | [项目特征] 1.名称:远程控制系统 2.功能:按设计 3.其他:满足市政要求 [工作内容] 1.本体安装 2.软件安装 3.单体调试 4.联调联试 5.接地 | 台 | 1 |  | 8694.37 | 8694.37
本页小计 | [7 empty] | 24017.31
合 计 | [7 empty] | 279357.88

## 表-09 施工技术措施项目清单计价表
表-09
施工技术措施项目清单计价表
工程名称：彭水依云水岸二期外墙灯饰 | [5 empty] | 第 1 页 共 1 页
序号 | 项目编码 | 项目名称 | 项目特征 | 计量单位 | 工程量 |  | 金额（元）
[7 empty] | 综合单价 | 合价 | 其中:暂估价
| 一 | 施工技术措施项目 | [5 empty] | 2922.79
1 | 031302007001 | 高层施工增加 |  | 项 | 1 |  | 1403.53 | 1403.53
2 | 031301017001 | 脚手架搭拆 |  | 项 | 1 |  | 1519.26 | 1519.26
本页小计 | [7 empty] | 2922.79
合 计 | [7 empty] | 2922.79

## 表-10 施工组织措施项目清单计价表
表-10
施工组织措施项目清单计价表
工程名称：彭水依云水岸二期外墙灯饰 | [6 empty] | 第 1 页 共 1 页
序号 | 项目编码 | 项目名称 | 计算 基础 | 费率 (%) | 金额 (元) | 调整 费率 (%) |  | 调整后 金额 (元) | 备注
1 | 031302B02001 | 组织措施费 | (分部分项人工费+技术措施人工费-机械（爆破）土石方人工费-机械（爆破）土石方人工费-人工土石方人工费-人工土石方技术措施人工费)+(机械（爆破）土石方人工费+机械（爆破）土石方机械费+机械（爆破）土石方人工费+机械（爆破）土石方机械费)*0.048/费率+(人工土石方人工费+人工土石方技术措施人工费)*0.0222/费率 | 16.39 | 9753.71
2 | 031302001001 | 安全文明施工费 | 分部分项人工费+人工价差_预算+技术措施人工费+技术措施人工价差_预算 | 25.1 | 15405.04
3 | 031302B03001 | 建设工程竣工档案编制费 | (分部分项人工费+技术措施人工费-机械（爆破）土石方人工费-机械（爆破）土石方人工费-人工土石方人工费-人工土石方技术措施人工费)+(机械（爆破）土石方人工费+机械（爆破）土石方机械费+机械（爆破）土石方人工费+机械（爆破）土石方机械费)*0.002/费率+(人工土石方人工费+人工土石方技术措施人工费)*0.0019/费率 | 1.94 | 1154.5
合 计 |  |  |  |  | 26313.25
注：1.计算基础和费用标准按本市有关费用定额或文件执行。 2.根据施工方案计算的措施费，可不填写“计算基础”和“费率”的数值，只填写“金额”数值，但应在备注栏说明施工 方案出处或计算方法。

## 表-11 其他项目清单计价汇总表
表-11
其他项目清单计价汇总表
工程名称：彭水依云水岸二期外墙灯饰 |  |  |  | 第 1 页 共 1 页
序号 | 项目名称 | 计量单位 | 金额(元) |  | 备注
1 | 暂列金额 | 项 |  |  | 明细详见 表-11-1
2 | 暂估价 | 项
2.1 | 材料(工程设备)暂估价 | 项 | -- |  | 明细详见 表-11-2
2.2 | 专业工程暂估价 | 项 |  |  | 明细详见 表-11-3
3 | 计日工 | 项 |  |  | 明细详见 表-11-4
4 | 总承包服务费 | 项 |  |  | 明细详见 表-11-5
5 | 索赔与现场签证 | 项 |  |  | 明细详见 表-11-6
合 计 |  |  | 0
注：材料、设备暂估单价进入清单项目综合单价，此处不汇总。

## 表-12 规费、税金项目计价表
表-12
规费、税金项目计价表
工程名称：彭水依云水岸二期外墙灯饰 |  |  |  | 第 1 页 共 1 页
序号 | 项目名称 | 计算基础 | 费率(%) |  | 金额（元）
1 | 规费 | 专业工程规费（人）+机械（爆破）土石方规费（人+机）*0.072/费率+人工土石方规费（人）*0.082/费率 | 18 |  | 10711.82
2 | 税金 | 2.1 + 2.2 + 2.3 |  |  | 32186.02
2.1 | 增值税 | 分部分项工程费+措施项目费+其他项目费+规费-甲供材料费 | 9 |  | 28737.52
2.2 | 附加税 | 增值税 | 12 |  | 3448.5
2.3 | 环境保护税 | 按实计算
合计 |  |  |  |  | 42897.84