## 清单报价表
歌乐忠魂·渣滓洞沉浸式研学营地EPC项目 劳务分包清单报价表
序号 | 清单项目名称 | 项目特征及工作内容 | 单位 | 暂定工程量 | 综合单价 (元） | 合价 （元） | 备注
一 | 拆除部分 |  |  |  |  | 0
1 | 房屋拆除保护性拆除 | 1.主要工作内容：拆除、控制扬尘、清理 2.保护性拆除对象包括：门窗、屋面、屋脊、木（砼）檩条、角子、广告牌、墙面涂料、抹灰层、墙面砖、地面砖、室内吊顶、管道管线、开关、插座、灯具、洁具、砌体等 3.拆除方式：人工拆除 4.房屋类型：综合 5.其他：屋面瓦、页岩砖人工拆除后堆码整齐，其余根据甲方要求保留保存可利用资源 6.含二次及多次人工运输及转运 | m2 | 2000 |  | 0 | 1.计量规则：按《房屋建筑与装饰工程工程量计算规范》（GB500854-2013）及《重庆市建设工程工程量计算规则》（CQJLGZ-2013）的相关规定计算建筑面积
二 | 基础部分 |  |  |  |  | 0
1 | 人工挖槽坑土方 | 1.排地表水 2.土方开挖 3.围护(挡土板)及拆除 4.基底钎探 | m3 | 500 |  | 0 | 1.计量规则：按《房屋建筑与装饰工程工程量计算规范》（GB500854-2013）及《重庆市建设工程工程量计算规则》（CQJLGZ-2013）的相关规定计算工程量
2 | 人工挖槽坑石方 | 1.排地表水 2.凿石 | m3 | 120 |  | 0 | 1.计量规则：按《房屋建筑与装饰工程工程量计算规范》（GB500854-2013）及《重庆市建设工程工程量计算规则》（CQJLGZ-2013）的相关规定计算工程量
3 | 人工挖淤泥 | 1.排地表水 2.土方开挖 3.围护(挡土板)及拆除 4.基底钎探 | m3 | 10 |  | 0 | 1.计量规则：按《房屋建筑与装饰工程工程量计算规范》（GB500854-2013）及《重庆市建设工程工程量计算规则》（CQJLGZ-2013）的相关规定计算工程量
4 | 人工挖槽坑石方（水钻） | 1.排地表水 2.凿石 | m3 | 10 |  | 0 | 1.计量规则：按《房屋建筑与装饰工程工程量计算规范》（GB500854-2013）及《重庆市建设工程工程量计算规则》（CQJLGZ-2013）的相关规定计算工程量
5 | 人工回填土、石方 | 1.回填 2.分层压实 | m3 | 150 |  | 0 | 1.计量规则：按《房屋建筑与装饰工程工程量计算规范》（GB500854-2013）及《重庆市建设工程工程量计算规则》（CQJLGZ-2013）的相关规定计算工程量
6 | 人工挖孔桩土方 | 1.排地表水 2.挖土、凿石、照明、送风 3.基底钎探 | m3 | 60 |  | 0 | 1.计量规则：按《房屋建筑与装饰工程工程量计算规范》（GB500854-2013）及《重庆市建设工程工程量计算规则》（CQJLGZ-2013）的相关规定计算工程量
7 | 人工挖孔桩土石方（风镐） | 1.排地表水 2.挖土、凿石、照明、送风 3.基底钎探 | m3 | 5 |  | 0 | 1.计量规则：按《房屋建筑与装饰工程工程量计算规范》（GB500854-2013）及《重庆市建设工程工程量计算规则》（CQJLGZ-2013）的相关规定计算工程量
8 | 人工挖孔桩护壁（自拌） | 1.护壁制作 2.混凝土制作、灌注、振捣、养护 | m3 | 15 |  | 0 | 1.计量规则：按《房屋建筑与装饰工程工程量计算规范》（GB500854-2013）及《重庆市建设工程工程量计算规则》（CQJLGZ-2013）的相关规定计算工程量
9 | 人工挖孔桩桩芯砼浇筑 | 1.护壁制作 2.混凝土制作、灌注、振捣、养护 | m3 | 80 |  | 0 | 1.计量规则：按《房屋建筑与装饰工程工程量计算规范》（GB500854-2013）及《重庆市建设工程工程量计算规则》（CQJLGZ-2013）的相关规定计算工程量
10 | 声测管 | 1.检测管截断、封头 2.套管制作、焊接 3.定位、固定 | m | 60 |  | 0 | 1.计量规则：按《房屋建筑与装饰工程工程量计算规范》（GB500854-2013）及《重庆市建设工程工程量计算规则》（CQJLGZ-2013）的相关规定计算工程量
11 | 破桩头 | 1.截(切割)桩头 2.凿平 | 根 | 10 |  | 0 | 1.计量规则：按《房屋建筑与装饰工程工程量计算规范》（GB500854-2013）及《重庆市建设工程工程量计算规则》（CQJLGZ-2013）的相关规定计算工程量
12 | 桩基定位井圈 | 1.砂浆制作 2.砌砖 3.刮缝 | 个 | 10 |  | 0 | 1.计量规则：按《房屋建筑与装饰工程工程量计算规范》（GB500854-2013）及《重庆市建设工程工程量计算规则》（CQJLGZ-2013）的相关规定计算工程量
13 | 垫层（商混） | 1.混凝土制作、浇筑、振捣、养护 2.砼运送方式:自流、泵送、挖机、吊车 3、厚度100mm | m2 | 150 |  | 0 | 1.计量规则：按《房屋建筑与装饰工程工程量计算规范》（GB500854-2013）及《重庆市建设工程工程量计算规则》（CQJLGZ-2013）的相关规定计算工程量 2.实际铺设厚度不同时，根据实际铺设厚度按比例调整综合单价
14 | 垫层（自拌） | 1.混凝土制作、浇筑、振捣、养护 | m3 | 80 |  | 0 | 1.计量规则：按《房屋建筑与装饰工程工程量计算规范》（GB500854-2013）及《重庆市建设工程工程量计算规则》（CQJLGZ-2013）的相关规定计算工程量
15 | 基础砼浇筑（商品） | 1.混凝土制作、浇筑、振捣、养护 2.砼运送方式:自流、泵送、挖机、吊车 | m3 | 350 |  | 0 | 1.计量规则：按《房屋建筑与装饰工程工程量计算规范》（GB500854-2013）及《重庆市建设工程工程量计算规则》（CQJLGZ-2013）的相关规定计算工程量
16 | 人工转运土石方 | 1.弃渣品种：土、石等综合（含建筑垃圾、淤泥） 2.运距:场内综合考虑 3.转运方式：人工转运 | m3 | 300 |  | 0 | 1.计量规则：按《房屋建筑与装饰工程工程量计算规范》（GB500854-2013）及《重庆市建设工程工程量计算规则》（CQJLGZ-2013）的相关规定计算工程量
17 | 弃渣外运（含渣场费） | 1.废弃料品种:土、石等综合（含建筑垃圾、淤泥） 2.运距:综合考虑 3.每车容量：7m3/车 4.其他说明:包含运输费、弃渣费、相关施工手续的办理审批、施工、管理、保险、环卫出渣、工程周边社会关系协调、各种风险防范等完成工程范围和工程内容所需的一切费用 | 车 | 523 |  | 0 | 1.计量规则：现场按实际车数计算
18 | 钻孔压浆桩 | 1.主要工作内容：钻孔、下注浆管、投放骨料、浆液制作、运输、压浆 2.孔径：钻孔直径100mm 3.含设备机具及辅材 | m | 2000 |  | 0 | 1.计量规则：按《房屋建筑与装饰工程工程量计算规范》（GB500854-2013）及《重庆市建设工程工程量计算规则》（CQJLGZ-2013）的相关规定计算工程量
三 | 主体部分 |  |  |  |  | 0
1 | 主体框架结构砼浇筑棒棒梁、棒棒柱（商品砼） | 1.混凝土制作、浇筑、振捣、养护 2.砼运送方式:泵送、吊车 | m3 | 350 |  | 0 | 1.计量规则：按《房屋建筑与装饰工程工程量计算规范》（GB500854-2013）及《重庆市建设工程工程量计算规则》（CQJLGZ-2013）的相关规定计算工程量
2 | 主体框架结构砼浇筑（商品砼） | 1.混凝土制作、浇筑、振捣、养护 2.砼运送方式:泵送、吊车 3.其他：除棒棒梁、棒棒柱以外的结构 | m3 | 105 |  | 0 | 1.计量规则：按《房屋建筑与装饰工程工程量计算规范》（GB500854-2013）及《重庆市建设工程工程量计算规则》（CQJLGZ-2013）的相关规定计算工程量
3 | 二次结构砼浇筑（商混） | 1.混凝土制作、浇筑、振捣、养护 2.砼运送方式:泵送、吊车 | m3 | 210 |  | 0 | 1.计量规则：按《房屋建筑与装饰工程工程量计算规范》（GB500854-2013）及《重庆市建设工程工程量计算规则》（CQJLGZ-2013）的相关规定计算工程量
4 | 二次结构砼浇筑（自拌） | 1.混凝土制作、浇筑、振捣、养护 | m3 | 140 |  | 0 | 1.计量规则：按《房屋建筑与装饰工程工程量计算规范》（GB500854-2013）及《重庆市建设工程工程量计算规则》（CQJLGZ-2013）的相关规定计算工程量
5 | 模板制作及安装（综合） | 1.模板制作、安装、拆除、整理、堆放 2.模板粘接物及模内杂物清理、刷隔离剂 3.模板材料下车及维修 4.含基础、主体、桩护壁、二次结构等所有模板 5.其他：设计图示所有模板形式综合，所涉及的超高增加费、斜模板、斜支撑全部考虑在投标报价中 | m2 | 2000 |  | 0 | 1.计量规则：按《房屋建筑与装饰工程工程量计算规范》（GB500854-2013）及《重庆市建设工程工程量计算规则》（CQJLGZ-2013）的相关规定计算工程量
6 | 钢筋制作、安装（综合） | 1.钢筋制作 2.钢筋安装 3.焊接、套筒连接、绑扎 | t | 83.31 |  | 0 | 1.计量规则：按《房屋建筑与装饰工程工程量计算规范》（GB500854-2013）及《重庆市建设工程工程量计算规则》（CQJLGZ-2013）的相关规定计算工程量
7 | 植筋（综合） | 1.钻孔及清孔 2.灌注胶泥 | 个 | 26000 |  | 0 | 1.计量规则：按《房屋建筑与装饰工程工程量计算规范》（GB500854-2013）及《重庆市建设工程工程量计算规则》（CQJLGZ-2013）的相关规定计算工程量
8 | 砌体（综合） | 1.砂浆制作（现场自拌） 2.砌砖 3.刮缝 4.砖压顶砌筑 | m3 | 350 |  | 0 | 1.计量规则：按《房屋建筑与装饰工程工程量计算规范》（GB500854-2013）及《重庆市建设工程工程量计算规则》（CQJLGZ-2013）的相关规定计算工程量
9 | 钢丝网铺设 | 1.铺钢丝网、铆固 2.含人工及辅材 | m2 | 6293 |  | 0 | 1.计量规则：按《房屋建筑与装饰工程工程量计算规范》（GB500854-2013）及《重庆市建设工程工程量计算规则》（CQJLGZ-2013）的相关规定计算工程量
10 | 砌体加筋 | 1.制作、安装 | t | 2 |  | 0 | 1.计量规则：按《房屋建筑与装饰工程工程量计算规范》（GB500854-2013）及《重庆市建设工程工程量计算规则》（CQJLGZ-2013）的相关规定计算工程量
11 | 墙面一般抹灰 | 1.基层清理 2.砂浆制作 3.底层抹灰 4.抹面层 5.抹装饰面 6.勾分格缝 | m2 | 3461 |  | 0 | 1.计量规则：按实际抹灰面积计算
12 | 外墙抹灰 | 1.基层清理 2.砂浆制作 3.底层抹灰 4.抹面层 5.抹装饰面 6.勾分格缝 | m2 | 2832 |  | 0 | 1.计量规则：按实际抹灰面积计算
13 | 天棚抹灰 | 1.基层清理 2.底层抹灰 3.抹面层 | m2 | 1200 |  | 0 | 1.计量规则：按实际抹灰面积计算
14 | 碎石垫层 | 1.铺设 | m2 | 5000 |  | 0 | 1.计量规则：按《房屋建筑与装饰工程工程量计算规范》（GB500854-2013）及《重庆市建设工程工程量计算规则》（CQJLGZ-2013）的相关规定计算工程量
15 | 楼(地)面砂浆防水(防潮) | 1.基层处理 2.砂浆制作、摊铺、养护 | m2 | 1500 |  | 0 | 1.计量规则：按《房屋建筑与装饰工程工程量计算规范》（GB500854-2013）及《重庆市建设工程工程量计算规则》（CQJLGZ-2013）的相关规定计算工程量
16 | 平面砂浆找平层（保护层）一遍 | 1.基层清理 2.抹找平层 | m2 | 970 |  | 0 | 1.计量规则：按《房屋建筑与装饰工程工程量计算规范》（GB500854-2013）及《重庆市建设工程工程量计算规则》（CQJLGZ-2013）的相关规定计算工程量
17 | 瓦屋面 | 1.砂浆制作、摊铺、养护 2.安瓦、作瓦脊 | m2 | 2464 |  | 0 | 1.计量规则：按《房屋建筑与装饰工程工程量计算规范》（GB500854-2013）及《重庆市建设工程工程量计算规则》（CQJLGZ-2013）的相关规定计算工程量
18 | 屋面刚性层（商品） | 1.基层处理 2.混凝土制作、铺筑、养护 3.砼运送方式:泵送、吊车 | m2 | 2464 |  | 0 | 1.计量规则：按《房屋建筑与装饰工程工程量计算规范》（GB500854-2013）及《重庆市建设工程工程量计算规则》（CQJLGZ-2013）的相关规定计算工程量
19 | 土工布隔离层 | 1.铺设 | m2 | 300 |  | 0 | 1.计量规则：按《房屋建筑与装饰工程工程量计算规范》（GB500854-2013）及《重庆市建设工程工程量计算规则》（CQJLGZ-2013）的相关规定计算工程量
20 | 面砖铺贴 | 1.清理基层、修补基层表面、调运砂浆、铺抹结合层砂浆(刷粘结剂)。 2.选料、贴块料面层。 3.擦缝、清理表面。 4.部位：内墙面砖、外墙面砖、地面砖 5.规格：块料周长1200mm以上（含1200mm） | m2 | 2918.4 |  | 0 | 1.计量规则：按《房屋建筑与装饰工程工程量计算规范》（GB500854-2013）及《重庆市建设工程工程量计算规则》（CQJLGZ-2013）的相关规定计算工程量
21 | 面砖铺贴 | 1.清理基层、修补基层表面、调运砂浆、铺抹结合层砂浆(刷粘结剂)。 2.选料、贴块料面层。 3.擦缝、清理表面。 4.部位：内墙面砖、外墙面砖、地面砖 5.规格：块料周长1200mm以内 | m2 | 729.6 |  | 0 | 1.计量规则：按《房屋建筑与装饰工程工程量计算规范》（GB500854-2013）及《重庆市建设工程工程量计算规则》（CQJLGZ-2013）的相关规定计算工程量
22 | 屋面排水管 | 1.排水管及配件安装、固定 2.雨水斗、山墙出水口、雨水算子安装 3.接缝、嵌缝 | m | 300 |  | 0 | 1.计量规则：按《房屋建筑与装饰工程工程量计算规范》（GB500854-2013）及《重庆市建设工程工程量计算规则》（CQJLGZ-2013）的相关规定计算工程量
四 | 措施部分 |  |  |  |  | 0
1 | 外脚手架 | 1.搭、拆脚手架、斜道、上料平台 2.安全网的铺设 3.拆除脚手架后材料的堆放 | m2 | 7840 |  | 0 | 计量规则：根据实际搭设投影面积按实计算工程量
2 | 满堂钢管支架 | 1.搭、拆脚手架、斜道、上料平台 2.安全网的铺设 3.拆除脚手架后材料的堆放 | m3 | 3500 |  | 0 | 1.计量规则：按《房屋建筑与装饰工程工程量计算规范》（GB500854-2013）及《重庆市建设工程工程量计算规则》（CQJLGZ-2013）的相关规定计算工程量
3 | 临边防护架 | 1.防护架料的搭拆、安全网的铺设 2.拆除脚手架后材料的堆放 | m | 500 |  | 0 | 1.计量规则：按《房屋建筑与装饰工程工程量计算规范》（GB500854-2013）及《重庆市建设工程工程量计算规则》（CQJLGZ-2013）的相关规定计算工程量
4 | 安全防护通道 | 1.防护架料的搭拆、安全网的铺设 2.拆除脚手架后材料的堆放 | m2 | 400 |  | 0 | 1.计量规则：按《房屋建筑与装饰工程工程量计算规范》（GB500854-2013）及《重庆市建设工程工程量计算规则》（CQJLGZ-2013）的相关规定计算工程量
5 | 开荒清洁 | 1.室内室外清洁卫生 2.其他：达到移交业主使用要求 | m2 | 5000 |  | 0 | 1.计量规则：室内按建筑面积计算，室外按铺装面积计算
6 | 人工二次、多次搬运及材料上、下车包干费 | 1.综合单价包含根据安全明文施工要求及施工计划对施工区域材料（包括但不限于钢筋、模板、脚手架、砖、砂浆、水泥、河砂、石粉等）的场内人工转运、水平运输、垂直运输、上车、下车等一切费用 | 项 | 1 |  | 0
7 | 施工降效包干费 | 1.为满足合同工期目标产生的措施 2.大面积施工及夜间施工导致的施工降效。 3.季节影响、交叉作业、周边环境、图纸问题影响等原因造成的施工效率降低。 | 项 | 1 |  | 0
8 | 现场疫情防控包干费 | 1.日常消毒、喷洒工作 2.日常疫情排查、记录工作 3.防疫物品购置 4.其他疫情配合工作 5.按要求核酸检测等事宜 | 项 | 1 |  | 0
五 | 安全文明施工费 |  | 元 |  | 按暂定费填报 |  | 计价基数：拆除部分+基础部分+主体部分+措施部分
六 | 税前合价 |  | 元 |  |  | 0 | 拆除部分+基础部分+主体部分+措施部分+安全文明施工费
七 | 税金 | 1.增值税及附加 | 元 | 0 | 3% | 0 | 计价基数：税前合价
八 | 总价 |  |  |  |  | 0 | 税前合价+税金
说明： 1.本清单综合单价包括（除甲供主材外）但不限于：人工费、检测配合人工费；辅助材料费；小型机具费（水钻、空压机、料斗、磨儿机、钢筋制作设备等）；进度、质量保证措施费、管理费、利润等费用； 2.本工程为综合单价包干，不因任何原因调整综合单价； 3.本工程安全、文明施工费暂定 34676.53 元，结算时以拆除部分+基础部分+主体部分+措施部分为基数按 1% 的比例计取； 4.甲供主要材料内容：详附件《主体劳务甲供主材料明细表（表1）》。 5.本清单中涉及的的吊车费、泵送费由甲方负责。

## 最高限价
歌乐忠魂·渣滓洞沉浸式研学营地EPC项目 劳务分包清单最高限价
序号 | 清单项目名称 | 项目特征及工作内容 | 单位 | 暂定工程量 | 综合单价 (元） | 合价 （元） | 备注
一 | 拆除部分 |  |  |  |  | 192000
1 | 房屋拆除保护性拆除 | 1.主要工作内容：拆除、控制扬尘、清理 2.保护性拆除对象包括：门窗、屋面、屋脊、木（砼）檩条、角子、广告牌、墙面涂料、抹灰层、墙面砖、地面砖、室内吊顶、管道管线、开关、插座、灯具、洁具、砌体等 3.拆除方式：人工拆除 4.房屋类型：综合 5.其他：屋面瓦、页岩砖人工拆除后堆码整齐，其余根据甲方要求保留保存可利用资源 6.含二次及多次人工运输及转运 | m2 | 2000 | 96 | 192000 | 1.计量规则：按《房屋建筑与装饰工程工程量计算规范》（GB500854-2013）及《重庆市建设工程工程量计算规则》（CQJLGZ-2013）的相关规定计算建筑面积
二 | 基础部分 |  |  |  |  | 1076560
1 | 人工挖槽坑土方 | 1.排地表水 2.土方开挖 3.围护(挡土板)及拆除 4.基底钎探 | m3 | 500 | 130 | 65000 | 1.计量规则：按《房屋建筑与装饰工程工程量计算规范》（GB500854-2013）及《重庆市建设工程工程量计算规则》（CQJLGZ-2013）的相关规定计算工程量
2 | 人工挖槽坑石方 | 1.排地表水 2.凿石 | m3 | 120 | 200 | 24000 | 1.计量规则：按《房屋建筑与装饰工程工程量计算规范》（GB500854-2013）及《重庆市建设工程工程量计算规则》（CQJLGZ-2013）的相关规定计算工程量
3 | 人工挖淤泥 | 1.排地表水 2.土方开挖 3.围护(挡土板)及拆除 4.基底钎探 | m3 | 10 | 165 | 1650 | 1.计量规则：按《房屋建筑与装饰工程工程量计算规范》（GB500854-2013）及《重庆市建设工程工程量计算规则》（CQJLGZ-2013）的相关规定计算工程量
4 | 人工挖槽坑石方（水钻） | 1.排地表水 2.凿石 | m3 | 10 | 715 | 7150 | 1.计量规则：按《房屋建筑与装饰工程工程量计算规范》（GB500854-2013）及《重庆市建设工程工程量计算规则》（CQJLGZ-2013）的相关规定计算工程量
5 | 人工回填土、石方 | 1.回填 2.分层压实 | m3 | 150 | 47 | 7050 | 1.计量规则：按《房屋建筑与装饰工程工程量计算规范》（GB500854-2013）及《重庆市建设工程工程量计算规则》（CQJLGZ-2013）的相关规定计算工程量
6 | 人工挖孔桩土方 | 1.排地表水 2.挖土、凿石、照明、送风 3.基底钎探 | m3 | 60 | 230 | 13800 | 1.计量规则：按《房屋建筑与装饰工程工程量计算规范》（GB500854-2013）及《重庆市建设工程工程量计算规则》（CQJLGZ-2013）的相关规定计算工程量
7 | 人工挖孔桩土石方（风镐） | 1.排地表水 2.挖土、凿石、照明、送风 3.基底钎探 | m3 | 5 | 470 | 2350 | 1.计量规则：按《房屋建筑与装饰工程工程量计算规范》（GB500854-2013）及《重庆市建设工程工程量计算规则》（CQJLGZ-2013）的相关规定计算工程量
8 | 人工挖孔桩护壁（自拌） | 1.护壁制作 2.混凝土制作、灌注、振捣、养护 | m3 | 15 | 200 | 3000 | 1.计量规则：按《房屋建筑与装饰工程工程量计算规范》（GB500854-2013）及《重庆市建设工程工程量计算规则》（CQJLGZ-2013）的相关规定计算工程量
9 | 人工挖孔桩桩芯砼浇筑 | 1.护壁制作 2.混凝土制作、灌注、振捣、养护 | m3 | 80 | 22 | 1760 | 1.计量规则：按《房屋建筑与装饰工程工程量计算规范》（GB500854-2013）及《重庆市建设工程工程量计算规则》（CQJLGZ-2013）的相关规定计算工程量
10 | 声测管 | 1.检测管截断、封头 2.套管制作、焊接 3.定位、固定 | m | 60 | 5 | 300 | 1.计量规则：按《房屋建筑与装饰工程工程量计算规范》（GB500854-2013）及《重庆市建设工程工程量计算规则》（CQJLGZ-2013）的相关规定计算工程量
11 | 破桩头 | 1.截(切割)桩头 2.凿平 | 根 | 10 | 330 | 3300 | 1.计量规则：按《房屋建筑与装饰工程工程量计算规范》（GB500854-2013）及《重庆市建设工程工程量计算规则》（CQJLGZ-2013）的相关规定计算工程量
12 | 桩基定位井圈 | 1.砂浆制作 2.砌砖 3.刮缝 | 个 | 10 | 65 | 650 | 1.计量规则：按《房屋建筑与装饰工程工程量计算规范》（GB500854-2013）及《重庆市建设工程工程量计算规则》（CQJLGZ-2013）的相关规定计算工程量
13 | 垫层（商混） | 1.混凝土制作、浇筑、振捣、养护 2.砼运送方式:自流、泵送、挖机、吊车 3、厚度100mm | m2 | 150 | 16 | 2400 | 1.计量规则：按《房屋建筑与装饰工程工程量计算规范》（GB500854-2013）及《重庆市建设工程工程量计算规则》（CQJLGZ-2013）的相关规定计算工程量 2.实际铺设厚度不同时，根据实际铺设厚度按比例调整综合单价
14 | 垫层（自拌） | 1.混凝土制作、浇筑、振捣、养护 | m3 | 80 | 220 | 17600 | 1.计量规则：按《房屋建筑与装饰工程工程量计算规范》（GB500854-2013）及《重庆市建设工程工程量计算规则》（CQJLGZ-2013）的相关规定计算工程量
15 | 基础砼浇筑（商品） | 1.混凝土制作、浇筑、振捣、养护 2.砼运送方式:自流、泵送、挖机、吊车 | m3 | 350 | 83 | 29050 | 1.计量规则：按《房屋建筑与装饰工程工程量计算规范》（GB500854-2013）及《重庆市建设工程工程量计算规则》（CQJLGZ-2013）的相关规定计算工程量
16 | 人工转运土石方 | 1.弃渣品种：土、石等综合（含建筑垃圾、淤泥） 2.运距:场内综合考虑 3.转运方式：人工转运 | m3 | 300 | 33 | 9900 | 1.计量规则：按《房屋建筑与装饰工程工程量计算规范》（GB500854-2013）及《重庆市建设工程工程量计算规则》（CQJLGZ-2013）的相关规定计算工程量
17 | 弃渣外运（含渣场费） | 1.废弃料品种:土、石等综合（含建筑垃圾、淤泥） 2.运距:综合考虑 3.每车容量：7m3/车 4.其他说明:包含运输费、弃渣费、相关施工手续的办理审批、施工、管理、保险、环卫出渣、工程周边社会关系协调、各种风险防范等完成工程范围和工程内容所需的一切费用 | 车 | 523 | 1200 | 627600 | 1.计量规则：现场按实际车数计算
18 | 钻孔压浆桩 | 1.主要工作内容：钻孔、下注浆管、投放骨料、浆液制作、运输、压浆 2.孔径：钻孔直径100mm 3.含设备机具及辅材 | m | 2000 | 130 | 260000 | 1.计量规则：按《房屋建筑与装饰工程工程量计算规范》（GB500854-2013）及《重庆市建设工程工程量计算规则》（CQJLGZ-2013）的相关规定计算工程量
三 | 主体部分 |  |  |  |  | 1591253.1
1 | 主体框架结构砼浇筑棒棒梁、棒棒柱（商品砼） | 1.混凝土制作、浇筑、振捣、养护 2.砼运送方式:泵送、吊车 | m3 | 350 | 220 | 77000 | 1.计量规则：按《房屋建筑与装饰工程工程量计算规范》（GB500854-2013）及《重庆市建设工程工程量计算规则》（CQJLGZ-2013）的相关规定计算工程量
2 | 主体框架结构砼浇筑（商品砼） | 1.混凝土制作、浇筑、振捣、养护 2.砼运送方式:泵送、吊车 3.其他：除棒棒梁、棒棒柱以外的结构 | m3 | 105 | 45 | 4725 | 1.计量规则：按《房屋建筑与装饰工程工程量计算规范》（GB500854-2013）及《重庆市建设工程工程量计算规则》（CQJLGZ-2013）的相关规定计算工程量
3 | 二次结构砼浇筑（商混） | 1.混凝土制作、浇筑、振捣、养护 2.砼运送方式:泵送、吊车 | m3 | 210 | 220 | 46200 | 1.计量规则：按《房屋建筑与装饰工程工程量计算规范》（GB500854-2013）及《重庆市建设工程工程量计算规则》（CQJLGZ-2013）的相关规定计算工程量
4 | 二次结构砼浇筑（自拌） | 1.混凝土制作、浇筑、振捣、养护 | m3 | 140 | 330 | 46200 | 1.计量规则：按《房屋建筑与装饰工程工程量计算规范》（GB500854-2013）及《重庆市建设工程工程量计算规则》（CQJLGZ-2013）的相关规定计算工程量
5 | 模板制作及安装（综合） | 1.模板制作、安装、拆除、整理、堆放 2.模板粘接物及模内杂物清理、刷隔离剂 3.模板材料下车及维修 4.含基础、主体、桩护壁、二次结构等所有模板 5.其他：设计图示所有模板形式综合，所涉及的超高增加费、斜模板、斜支撑全部考虑在投标报价中 | m2 | 2000 | 77 | 154000 | 1.计量规则：按《房屋建筑与装饰工程工程量计算规范》（GB500854-2013）及《重庆市建设工程工程量计算规则》（CQJLGZ-2013）的相关规定计算工程量
6 | 钢筋制作、安装（综合） | 1.钢筋制作 2.钢筋安装 3.焊接、套筒连接、绑扎 | t | 83.31 | 1700 | 141627 | 1.计量规则：按《房屋建筑与装饰工程工程量计算规范》（GB500854-2013）及《重庆市建设工程工程量计算规则》（CQJLGZ-2013）的相关规定计算工程量
7 | 植筋（综合） | 1.钻孔及清孔 2.灌注胶泥 | 个 | 26000 | 9 | 234000 | 1.计量规则：按《房屋建筑与装饰工程工程量计算规范》（GB500854-2013）及《重庆市建设工程工程量计算规则》（CQJLGZ-2013）的相关规定计算工程量
8 | 砌体（综合） | 1.砂浆制作（现场自拌） 2.砌砖 3.刮缝 4.砖压顶砌筑 | m3 | 350 | 420 | 147000 | 1.计量规则：按《房屋建筑与装饰工程工程量计算规范》（GB500854-2013）及《重庆市建设工程工程量计算规则》（CQJLGZ-2013）的相关规定计算工程量
9 | 钢丝网铺设 | 1.铺钢丝网、铆固 2.含人工及辅材 | m2 | 6293 | 3.5 | 22025.5 | 1.计量规则：按《房屋建筑与装饰工程工程量计算规范》（GB500854-2013）及《重庆市建设工程工程量计算规则》（CQJLGZ-2013）的相关规定计算工程量
10 | 砌体加筋 | 1.制作、安装 | t | 2 | 900 | 1800 | 1.计量规则：按《房屋建筑与装饰工程工程量计算规范》（GB500854-2013）及《重庆市建设工程工程量计算规则》（CQJLGZ-2013）的相关规定计算工程量
11 | 墙面一般抹灰 | 1.基层清理 2.砂浆制作 3.底层抹灰 4.抹面层 5.抹装饰面 6.勾分格缝 | m2 | 3461 | 28 | 96908 | 1.计量规则：按实际抹灰面积计算
12 | 外墙抹灰 | 1.基层清理 2.砂浆制作 3.底层抹灰 4.抹面层 5.抹装饰面 6.勾分格缝 | m2 | 2832 | 35 | 99120 | 1.计量规则：按实际抹灰面积计算
13 | 天棚抹灰 | 1.基层清理 2.底层抹灰 3.抹面层 | m2 | 1200 | 29 | 34800 | 1.计量规则：按实际抹灰面积计算
14 | 碎石垫层 | 1.铺设 | m2 | 5000 | 16 | 80000 | 1.计量规则：按《房屋建筑与装饰工程工程量计算规范》（GB500854-2013）及《重庆市建设工程工程量计算规则》（CQJLGZ-2013）的相关规定计算工程量
15 | 楼(地)面砂浆防水(防潮) | 1.基层处理 2.砂浆制作、摊铺、养护 | m2 | 1500 | 13 | 19500 | 1.计量规则：按《房屋建筑与装饰工程工程量计算规范》（GB500854-2013）及《重庆市建设工程工程量计算规则》（CQJLGZ-2013）的相关规定计算工程量
16 | 平面砂浆找平层（保护层）一遍 | 1.基层清理 2.抹找平层 | m2 | 970 | 17 | 16490 | 1.计量规则：按《房屋建筑与装饰工程工程量计算规范》（GB500854-2013）及《重庆市建设工程工程量计算规则》（CQJLGZ-2013）的相关规定计算工程量
17 | 瓦屋面 | 1.砂浆制作、摊铺、养护 2.安瓦、作瓦脊 | m2 | 2464 | 58 | 142912 | 1.计量规则：按《房屋建筑与装饰工程工程量计算规范》（GB500854-2013）及《重庆市建设工程工程量计算规则》（CQJLGZ-2013）的相关规定计算工程量
18 | 屋面刚性层（商品） | 1.基层处理 2.混凝土制作、铺筑、养护 3.砼运送方式:泵送、吊车 | m2 | 2464 | 22 | 54208 | 1.计量规则：按《房屋建筑与装饰工程工程量计算规范》（GB500854-2013）及《重庆市建设工程工程量计算规则》（CQJLGZ-2013）的相关规定计算工程量
19 | 土工布隔离层 | 1.铺设 | m2 | 300 | 2 | 600 | 1.计量规则：按《房屋建筑与装饰工程工程量计算规范》（GB500854-2013）及《重庆市建设工程工程量计算规则》（CQJLGZ-2013）的相关规定计算工程量
20 | 面砖铺贴 | 1.清理基层、修补基层表面、调运砂浆、铺抹结合层砂浆(刷粘结剂)。 2.选料、贴块料面层。 3.擦缝、清理表面。 4.部位：内墙面砖、外墙面砖、地面砖 5.规格：块料周长1200mm以上（含1200mm） | m2 | 2918.4 | 44 | 128409.6 | 1.计量规则：按《房屋建筑与装饰工程工程量计算规范》（GB500854-2013）及《重庆市建设工程工程量计算规则》（CQJLGZ-2013）的相关规定计算工程量
21 | 面砖铺贴 | 1.清理基层、修补基层表面、调运砂浆、铺抹结合层砂浆(刷粘结剂)。 2.选料、贴块料面层。 3.擦缝、清理表面。 4.部位：内墙面砖、外墙面砖、地面砖 5.规格：块料周长1200mm以内 | m2 | 729.6 | 55 | 40128 | 1.计量规则：按《房屋建筑与装饰工程工程量计算规范》（GB500854-2013）及《重庆市建设工程工程量计算规则》（CQJLGZ-2013）的相关规定计算工程量
22 | 屋面排水管 | 1.排水管及配件安装、固定 2.雨水斗、山墙出水口、雨水算子安装 3.接缝、嵌缝 | m | 300 | 12 | 3600 | 1.计量规则：按《房屋建筑与装饰工程工程量计算规范》（GB500854-2013）及《重庆市建设工程工程量计算规则》（CQJLGZ-2013）的相关规定计算工程量
四 | 措施部分 |  |  |  |  | 607840
1 | 外脚手架 | 1.搭、拆脚手架、斜道、上料平台 2.安全网的铺设 3.拆除脚手架后材料的堆放 | m2 | 7840 | 26 | 203840 | 计量规则：根据实际搭设投影面积按实计算工程量
2 | 满堂钢管支架 | 1.搭、拆脚手架、斜道、上料平台 2.安全网的铺设 3.拆除脚手架后材料的堆放 | m3 | 3500 | 30 | 105000 | 1.计量规则：按《房屋建筑与装饰工程工程量计算规范》（GB500854-2013）及《重庆市建设工程工程量计算规则》（CQJLGZ-2013）的相关规定计算工程量
3 | 临边防护架 | 1.防护架料的搭拆、安全网的铺设 2.拆除脚手架后材料的堆放 | m | 500 | 18 | 9000 | 1.计量规则：按《房屋建筑与装饰工程工程量计算规范》（GB500854-2013）及《重庆市建设工程工程量计算规则》（CQJLGZ-2013）的相关规定计算工程量
4 | 安全防护通道 | 1.防护架料的搭拆、安全网的铺设 2.拆除脚手架后材料的堆放 | m2 | 400 | 50 | 20000 | 1.计量规则：按《房屋建筑与装饰工程工程量计算规范》（GB500854-2013）及《重庆市建设工程工程量计算规则》（CQJLGZ-2013）的相关规定计算工程量
5 | 开荒清洁 | 1.室内室外清洁卫生 2.其他：达到移交业主使用要求 | m2 | 5000 | 6 | 30000 | 1.计量规则：室内按建筑面积计算，室外按铺装面积计算
6 | 人工二次、多次搬运及材料上、下车包干费 | 1.综合单价包含根据安全明文施工要求及施工计划对施工区域材料（包括但不限于钢筋、模板、脚手架、砖、砂浆、水泥、河砂、石粉等）的场内人工转运、水平运输、垂直运输、上车、下车等一切费用 | 项 | 1 | 70000 | 70000
7 | 施工降效包干费 | 1.为满足合同工期目标产生的措施 2.大面积施工及夜间施工导致的施工降效。 3.季节影响、交叉作业、周边环境、图纸问题影响等原因造成的施工效率降低。 | 项 | 1 | 120000 | 120000
8 | 现场疫情防控包干费 | 1.日常消毒、喷洒工作 2.日常疫情排查、记录工作 3.防疫物品购置 4.其他疫情配合工作 5.按要求核酸检测等事宜 | 项 | 1 | 50000 | 50000
五 | 安全文明施工费 |  | 元 | 3467653.1 | 1% | 34676.531 | 计价基数：拆除部分+基础部分+主体部分+措施部分
六 | 税前合价 |  | 元 |  |  | 3502329.631 | 拆除部分+基础部分+主体部分+措施部分+安全文明施工费
七 | 税金 | 1.增值税及附加 | 元 | 3502329.631 | 3% | 105069.8889 | 计价基数：税前合价
八 | 总价 |  |  |  |  | 3607399.5199 | 税前合价+税金
说明： 1.本清单综合单价包括（除甲供主材外）但不限于：人工费、检测配合人工费；辅助材料费；小型机具费（水钻、空压机、料斗、磨儿机、钢筋制作设备等）；进度、质量保证措施费、管理费、利润等费用； 2.本工程为综合单价包干，不因任何原因调整综合单价； 3.本工程安全、文明施工费暂定 34676.53 元，结算时以拆除部分+基础部分+主体部分+措施部分为基数按 1% 的比例计取； 4.甲供主要材料内容：详附件《主体劳务甲供主材料明细表（表1）》。 5.本清单中涉及的的吊车费、泵送费由甲方负责。

## 甲供主要材料、周转材料及大型机械设备表
歌乐忠魂·渣滓洞沉浸式研学营地EPC项目劳务 甲供主材料明细表（表1）
项目名称：歌乐忠魂·渣滓洞沉浸式研学营地EPC项目劳务
编号 | 材料名称 | 规格、型号 | 单位 | 备注
1 | 挖机 | 各种规格 | 台
2 | 吊车 | 各种规格 | 台
3 | 钢筋 | 各种规格 | t
4 | 标准砖 | 200×95×53 | 千块
5 | 标准砖 | 240×115×53 | 千块
6 | 水泥 | 32.5R、P.O 32.5等各种规格 | kg
7 | 砂 | 各种规格 | t
8 | 碎石 | 各种规格 | t
9 | 石屑 | 各种规格 | t
10 | 商品砼 | 各种规格 | m3
11 | 面砖、石材 |  | m2
12 | 涂料 |  | kg
13 | 声测管 |  | m
14 | 屋面瓦 |  | 片
15 | 管材 | 各种规格 | m
16 | 电线、电缆 | 各种规格 | m
17 | 吊顶类材料 |  | m2
18 | 防水类材料 |  | m2/kg
19 | 灯具、洁具、开关、插座 |  | 套
20 | 模板 |  | m2
21 | 木方 |  | m
22 | 钢管 |  | m
23 | 扣件 |  | 套
24 | 竹跳板（3000*30） |  | 张
25 | 安全网 |  | m2
26 | 涂料 |  | m
27 | 声测管 |  | 个
28 | 油漆 |  | kg
29 | 钢丝网 |  | m2
30 | 套筒 |  | 个